## паспорт
[6 empty] | ПАСПОРТ ФІЗИКО-ХІМІЧНИХ ПОКАЗНИКІВ ПРИРОДНОГО ГАЗУ №454 | [18 empty] | Маршрут №454
переданого Долинським ЛВУМГ та прийнятого АТ "Івано-Франківськгаз", АТ "Львівгаз"
Долинське ЛВУМГ
Вимірювальна хіміко-аналітична лабораторія
по газопроводу "Торжок-Долина"
Свідоцтво № ІФ 757 чинне до 28.05.2019 р. | №171, чинне до 19.12.2021р. | [19 empty] | за період з 01.08.2019р. по 31.08.2019р.
Число місяця | Компонентний склад, % мол. | [11 empty] | Фізико-хімічні показники газу обчислені на основі компонентного складу, 101,325 кПа | [9 empty] | Температура точки роси вологи (Р = 3.92 МПа), °С | Температура точки роси вуглеводнів, °С | Масова концентрація сірководню, г/м3 | Масова концентрація меркаптанової сірки, г/м3 | Маса механічних домішок, г/м3
[13 empty] | Густина абсолютна, кг/м3,при 20 ºС, | Температура вимірювання/згоряння при 20/25°С
| метан, С1 | етан, С2 | пропан, С3 | ізо-бутан, і-С4 | н-бутан, н-С4 | нео-пентан, нео-С5 | ізо-пентан, і-С5 | н-пентан, н-С5 | гексани та вищі, С6+ | кисень, О2 | азот, N2 | діоксид вуглецю, CО2 |  | Теплота згоряння нижча |  |  | Теплота згоряння вища |  |  | Число Воббе вище
[14 empty] | ккал/м3 | МДж/м3 | кВт⋅год/м3 | ккал/м3 | МДж/м3 | кВт⋅год/м3 | ккал/м3 | МДж/м3 | кВт⋅год/м3
1 | [13 empty] | 8244.9605 | 34.52 | 9.5889 | 9126.3018 | 38.21 | 10.6139 | 11538.6454 | 48.31 | 13.4194
2 | [13 empty] | 8244.9605 | 34.52 | 9.5889 | 9126.3018 | 38.21 | 10.6139 | 11538.6454 | 48.31 | 13.4194
3 | [13 empty] | 8244.9605 | 34.52 | 9.5889 | 9126.3018 | 38.21 | 10.6139 | 11538.6454 | 48.31 | 13.4194
4 | [13 empty] | 8244.9605 | 34.52 | 9.5889 | 9126.3018 | 38.21 | 10.6139 | 11538.6454 | 48.31 | 13.4194
5 | [13 empty] | 8244.9605 | 34.52 | 9.5889 | 9126.3018 | 38.21 | 10.6139 | 11538.6454 | 48.31 | 13.4194
6 | 89.4592 | 5.0645 | 1.202 | 0.1287 | 0.2025 | 0.0026 | 0.0422 | 0.0361 | 0.059 | 0.0066 | 1.827 | 1.9696 | 0.7536 | 8247.3489 | 34.53 | 9.5917 | 9128.6903 | 38.22 | 10.6167 | 11541.0339 | 48.32 | 13.4222 | -8.4 | -2.7 | 0,0005 | 0,0009 | відс.
7 | [13 empty] | 8247.3489 | 34.53 | 9.5917 | 9128.6903 | 38.22 | 10.6167 | 11541.0339 | 48.32 | 13.4222
8 | [13 empty] | 8247.3489 | 34.53 | 9.5917 | 9128.6903 | 38.22 | 10.6167 | 11541.0339 | 48.32 | 13.4222
9 | [13 empty] | 8247.3489 | 34.53 | 9.5917 | 9128.6903 | 38.22 | 10.6167 | 11541.0339 | 48.32 | 13.4222
10 | [13 empty] | 8247.3489 | 34.53 | 9.5917 | 9128.6903 | 38.22 | 10.6167 | 11541.0339 | 48.32 | 13.4222
11 | [13 empty] | 8247.3489 | 34.53 | 9.5917 | 9128.6903 | 38.22 | 10.6167 | 11541.0339 | 48.32 | 13.4222
12 | [13 empty] | 8247.3489 | 34.53 | 9.5917 | 9128.6903 | 38.22 | 10.6167 | 11541.0339 | 48.32 | 13.4222
13 | 89.272 | 5.2051 | 1.2222 | 0.1297 | 0.2089 | 0.004 | 0.0523 | 0.0371 | 0.0351 | 0.0052 | 1.9635 | 1.8649 | 0.7539 | 8252.1258 | 34.55 | 9.5972 | 9135.8557 | 38.25 | 10.625 | 11545.8108 | 48.34 | 13.4278 | -6.3 | -2.1
14 | [13 empty] | 8252.1258 | 34.55 | 9.5972 | 9135.8557 | 38.25 | 10.625 | 11545.8108 | 48.34 | 13.4278
15 | [13 empty] | 8252.1258 | 34.55 | 9.5972 | 9135.8557 | 38.25 | 10.625 | 11545.8108 | 48.34 | 13.4278
16 | [13 empty] | 8252.1258 | 34.55 | 9.5972 | 9135.8557 | 38.25 | 10.625 | 11545.8108 | 48.34 | 13.4278
17 | [13 empty] | 8252.1258 | 34.55 | 9.5972 | 9135.8557 | 38.25 | 10.625 | 11545.8108 | 48.34 | 13.4278
18 | [13 empty] | 8252.1258 | 34.55 | 9.5972 | 9135.8557 | 38.25 | 10.625 | 11545.8108 | 48.34 | 13.4278
19 | [13 empty] | 8252.1258 | 34.55 | 9.5972 | 9135.8557 | 38.25 | 10.625 | 11545.8108 | 48.34 | 13.4278
20 | 89.3847 | 5.1736 | 1.1995 | 0.1282 | 0.2024 | 0.0038 | 0.0537 | 0.0426 | 0.0511 | 0.0041 | 1.8143 | 1.942 | 0.754 | 8259.2912 | 34.58 | 9.6056 | 9143.0211 | 38.28 | 10.6333 | 11791.8221 | 49.37 | 13.7139 | -5.7 | -1.8
21 | [13 empty] | 8259.2912 | 34.58 | 9.6056 | 9143.0211 | 38.28 | 10.6333 | 11791.8221 | 49.37 | 13.7139
22 | [13 empty] | 8259.2912 | 34.58 | 9.6056 | 9143.0211 | 38.28 | 10.6333 | 11791.8221 | 49.37 | 13.7139
23 | [13 empty] | 8259.2912 | 34.58 | 9.6056 | 9143.0211 | 38.28 | 10.6333 | 11791.8221 | 49.37 | 13.7139
24 | [13 empty] | 8259.2912 | 34.58 | 9.6056 | 9143.0211 | 38.28 | 10.6333 | 11791.8221 | 49.37 | 13.7139
25 | [13 empty] | 8259.2912 | 34.58 | 9.6056 | 9143.0211 | 38.28 | 10.6333 | 11791.8221 | 49.37 | 13.7139
26 | [13 empty] | 8259.2912 | 34.58 | 9.6056 | 9143.0211 | 38.28 | 10.6333 | 11791.8221 | 49.37 | 13.7139
27 | 89.5644 | 5.0311 | 1.1792 | 0.1269 | 0.198 | 0.002 | 0.0378 | 0.0329 | 0.063 | 0.0058 | 1.8116 | 1.9473 | 0.7526 | 8242.572 | 34.51 | 9.5861 | 9123.9134 | 38.2 | 10.6111 | 11543.4223 | 48.33 | 13.425 | -8.7 | -1.5
28 | [13 empty] | 8242.572 | 34.51 | 9.5861 | 9123.9134 | 38.2 | 10.6111 | 11543.4223 | 48.33 | 13.425
29 | [13 empty] | 8242.572 | 34.51 | 9.5861 | 9123.9134 | 38.2 | 10.6111 | 11543.4223 | 48.33 | 13.425
30 | [13 empty] | 8242.572 | 34.51 | 9.5861 | 9123.9134 | 38.2 | 10.6111 | 11543.4223 | 48.33 | 13.425
31 | [13 empty] | 8242.572 | 34.51 | 9.5861 | 9123.9134 | 38.2 | 10.6111 | 11543.4223 | 48.33 | 13.425
Рівень одоризації відповідає чинним нормативним документам | [13 empty] | 8249.9285 | 34.5408 | 9.5947 | 9132.3446 | 38.2353 | 10.6209
Середньозважене значення теплоти згоряння:
| В.о. начальника Долинського ЛВУМГ | [8 empty] | Фрищин В.О. | [10 empty] | 2019-09-01
[11 empty] | прізвище | [5 empty] | підпис |  |  |  | дата

## додаток
Додаток до Паспорту фізико-хімічних показників природного газу. Маршрут №454
Область | ГРС, прямий споживач | Cередньозважене значення вищої теплоти згоряння
|  | ккал/м³ | МДж/м³ | кВт*год./м³
Маршрут №454 |  | 9132.3446 | 38.2353 | 10.6209
Івано-Франківська | ГРС Цвітова (Лука) | 9132.2969 | 38.2351 | 10.6209
Львівська | ГРС Буянів | 9132.4402 | 38.2357 | 10.621
В.о. начальника Долинського ЛВУМГ |  | Фрищин В.О. |  |  | 2019-09-01
|  | прізвище |  | підпис | дата