## паспорт
АТ "Укртрансгаз" | [5 empty] | ПАСПОРТ ФІЗИКО-ХІМІЧНИХ ПОКАЗНИКІВ ПРИРОДНОГО ГАЗУ №161 | [18 empty] | Маршрут №161
Філія "Оператор газотранспортної системи України" | [5 empty] | переданого Боярським ЛВУМГ та прийнятого АТ "Чернігівгаз", АТ "Київоблгаз", ДП "Укравтогаз", ТОВ "Фактор Нафтогаз", ТОВ "ТЕК "Ітера Україна"
Олишівський п/м Боярське ЛВУМГ
Вимірювальна хіміко-аналітична лабораторія
по газопроводу "Дашава-Київ-Брянськ-Москва"
Свідоцтво № 32/2018 чинне до 12.07.2021 р. | [20 empty] | за період з 01.08.2019р. по 31.08.2019р.
Число місяця | Компонентний склад, % мол. | [11 empty] | Фізико-хімічні показники газу обчислені на основі компонентного складу, 101,325 кПа | [9 empty] | Температура точки роси вологи (Р = 3.92 МПа), °С | Температура точки роси вуглеводнів, °С | Масова концентрація сірководню, г/м3 | Масова концентрація меркаптанової сірки, г/м3 | Маса механічних домішок, г/м3
[13 empty] | Густина абсолютна, кг/м3,при 20 ºС, | Температура вимірювання/згоряння при 20/25°С
| метан, С1 | етан, С2 | пропан, С3 | ізо-бутан, і-С4 | н-бутан, н-С4 | нео-пентан, нео-С5 | ізо-пентан, і-С5 | н-пентан, н-С5 | гексани та вищі, С6+ | кисень, О2 | азот, N2 | діоксид вуглецю, CО2 |  | Теплота згоряння нижча |  |  | Теплота згоряння вища |  |  | Число Воббе вище
[14 empty] | ккал/м3 | МДж/м3 | кВт⋅год/м3 | ккал/м3 | МДж/м3 | кВт⋅год/м3 | ккал/м3 | МДж/м3 | кВт⋅год/м3
1 | [13 empty] | 8225.8528 | 34.44 | 9.5667 | 9109.5826 | 38.14 | 10.5944 | 11493.2647 | 48.12 | 13.3667
2 | [13 empty] | 8225.8528 | 34.44 | 9.5667 | 9109.5826 | 38.14 | 10.5944 | 11493.2647 | 48.12 | 13.3667
3 | [13 empty] | 8225.8528 | 34.44 | 9.5667 | 9109.5826 | 38.14 | 10.5944 | 11493.2647 | 48.12 | 13.3667
4 | [13 empty] | 8225.8528 | 34.44 | 9.5667 | 9109.5826 | 38.14 | 10.5944 | 11493.2647 | 48.12 | 13.3667
5 | [13 empty] | 8225.8528 | 34.44 | 9.5667 | 9109.5826 | 38.14 | 10.5944 | 11493.2647 | 48.12 | 13.3667
6 | 89.3788 | 4.9838 | 1.1027 | 0.1215 | 0.1849 | 0.0041 | 0.0514 | 0.0427 | 0.083 | 0.0038 | 1.6829 | 2.3604 | 0.7565 | 8216.299 | 34.4 | 9.5556 | 9100.0288 | 38.1 | 10.5833 | 11483.7109 | 48.08 | 13.3556 | -8.2 | -5.8 | 0,0000 | 0,0002 | відсутні
7 | [13 empty] | 8216.299 | 34.4 | 9.5556 | 9100.0288 | 38.1 | 10.5833 | 11483.7109 | 48.08 | 13.3556
8 | [13 empty] | 8216.299 | 34.4 | 9.5556 | 9100.0288 | 38.1 | 10.5833 | 11483.7109 | 48.08 | 13.3556
9 | [13 empty] | 8216.299 | 34.4 | 9.5556 | 9100.0288 | 38.1 | 10.5833 | 11483.7109 | 48.08 | 13.3556
10 | [13 empty] | 8216.299 | 34.4 | 9.5556 | 9100.0288 | 38.1 | 10.5833 | 11483.7109 | 48.08 | 13.3556
11 | [13 empty] | 8216.299 | 34.4 | 9.5556 | 9100.0288 | 38.1 | 10.5833 | 11483.7109 | 48.08 | 13.3556
12 | 89.3462 | 4.9751 | 1.1837 | 0.1272 | 0.1961 | 0.0041 | 0.0529 | 0.0437 | 0.0684 | 0.004 | 1.6979 | 2.3007 | 0.7567 | 8230.6297 | 34.46 | 9.5722 | 9114.3595 | 38.16 | 10.6 | 11498.0416 | 48.14 | 13.3722 | -8.4 | -6 | 0,0000 | 0,0002 | відсутні
13 | [13 empty] | 8230.6297 | 34.46 | 9.5722 | 9114.3595 | 38.16 | 10.6 | 11498.0416 | 48.14 | 13.3722
14 | [13 empty] | 8230.6297 | 34.46 | 9.5722 | 9114.3595 | 38.16 | 10.6 | 11498.0416 | 48.14 | 13.3722
15 | [13 empty] | 8230.6297 | 34.46 | 9.5722 | 9114.3595 | 38.16 | 10.6 | 11498.0416 | 48.14 | 13.3722
16 | [13 empty] | 8230.6297 | 34.46 | 9.5722 | 9114.3595 | 38.16 | 10.6 | 11498.0416 | 48.14 | 13.3722
17 | [13 empty] | 8230.6297 | 34.46 | 9.5722 | 9114.3595 | 38.16 | 10.6 | 11498.0416 | 48.14 | 13.3722
18 | [13 empty] | 8230.6297 | 34.46 | 9.5722 | 9114.3595 | 38.16 | 10.6 | 11498.0416 | 48.14 | 13.3722
19 | [13 empty] | 8230.6297 | 34.46 | 9.5722 | 9114.3595 | 38.16 | 10.6 | 11498.0416 | 48.14 | 13.3722
20 | 88.9583 | 5.1012 | 1.2425 | 0.1313 | 0.2039 | 0.0042 | 0.0556 | 0.0465 | 0.0829 | 0.0033 | 1.6413 | 2.529 | 0.7613 | 8240.1836 | 34.5 | 9.5833 | 9123.9134 | 38.2 | 10.6111 | 11476.5455 | 48.05 | 13.3472 | -8.2 | -6 | 0,0000 | 0,0002 | відсутні
21 | [13 empty] | 8240.1836 | 34.5 | 9.5833 | 9123.9134 | 38.2 | 10.6111 | 11476.5455 | 48.05 | 13.3472
22 | [13 empty] | 8240.1836 | 34.5 | 9.5833 | 9123.9134 | 38.2 | 10.6111 | 11476.5455 | 48.05 | 13.3472
23 | [13 empty] | 8240.1836 | 34.5 | 9.5833 | 9123.9134 | 38.2 | 10.6111 | 11476.5455 | 48.05 | 13.3472
24 | [13 empty] | 8240.1836 | 34.5 | 9.5833 | 9123.9134 | 38.2 | 10.6111 | 11476.5455 | 48.05 | 13.3472
25 | [13 empty] | 8240.1836 | 34.5 | 9.5833 | 9123.9134 | 38.2 | 10.6111 | 11476.5455 | 48.05 | 13.3472
26 | [13 empty] | 8240.1836 | 34.5 | 9.5833 | 9123.9134 | 38.2 | 10.6111 | 11476.5455 | 48.05 | 13.3472
27 | 88.9284 | 5.0966 | 1.2595 | 0.1324 | 0.2055 | 0.0043 | 0.0563 | 0.0481 | 0.0798 | 0.003 | 1.6015 | 2.5846 | 0.7619 | 8240.1836 | 34.5 | 9.5833 | 9123.9134 | 38.2 | 10.6111 | 11471.7686 | 48.03 | 13.3417 | -8.2 | -6.2 | 0,0000 | 0,0002 | відсутні
28 | [13 empty] | 8240.1836 | 34.5 | 9.5833 | 9123.9134 | 38.2 | 10.6111 | 11471.7686 | 48.03 | 13.3417
29 | [13 empty] | 8240.1836 | 34.5 | 9.5833 | 9123.9134 | 38.2 | 10.6111 | 11471.7686 | 48.03 | 13.3417
30 | [13 empty] | 8240.1836 | 34.5 | 9.5833 | 9123.9134 | 38.2 | 10.6111 | 11471.7686 | 48.03 | 13.3417
31 | [13 empty] | 8240.1836 | 34.5 | 9.5833 | 9123.9134 | 38.2 | 10.6111 | 11471.7686 | 48.03 | 13.3417
Рівень одоризації відповідає чинним нормативним документам | [13 empty] | 8230.7253 | 34.4604 | 9.5723 | 9114.4551 | 38.1604 | 10.6001
Середньозважене значення теплоти згоряння:
| В.о. начальника Боярського ЛВУМГ | [8 empty] | Шутішин В.О. | [10 empty] | 2019-09-01
[11 empty] | прізвище | [5 empty] | підпис |  |  |  | дата

## додаток
Додаток до Паспорту фізико-хімічних показників природного газу. Маршрут №161
Область | ГРС, прямий споживач | Cередньозважене значення вищої теплоти згоряння
|  | ккал/м³ | МДж/м³ | кВт*год./м³
Маршрут №161 |  | 9114.4551 | 38.1604 | 10.6001
Київська | Славутич | 9114.2162 | 38.1594 | 10.5998
Чернігівська | Іванівка (Черн.) | 9114.4312 | 38.1603 | 10.6001
Чернігівська | АГНКС ТОВ "Ітера Україна" Мена | 9114.5029 | 38.1606 | 10.6002
Чернігівська | АГНКС ТОВ Карвен | 9114.5029 | 38.1606 | 10.6002
Чернігівська | АГНКС Чернігів-1 | 9117.2018 | 38.1719 | 10.6033
Чернігівська | Березна | 9114.5506 | 38.1608 | 10.6002
Чернігівська | Брусилів | 9114.3595 | 38.16 | 10.6
Чернігівська | В.Зліїв | 9114.479 | 38.1605 | 10.6001
Чернігівська | Волосківці | 9114.2162 | 38.1594 | 10.5998
Чернігівська | Гончарівське | 9114.3357 | 38.1599 | 10.6
Чернігівська | Городня | 9113.9535 | 38.1583 | 10.5995
Чернігівська | Деревини | 9114.1446 | 38.1591 | 10.5998
Чернігівська | Дніпровське | 9114.5029 | 38.1606 | 10.6002
Чернігівська | Добрянка | 9114.885 | 38.1622 | 10.6006
Чернігівська | Ковчин | 9114.9805 | 38.1626 | 10.6007
Чернігівська | Куликівка | 9114.1685 | 38.1592 | 10.5998
Чернігівська | Локнисте | 9114.6223 | 38.1611 | 10.6003
Чернігівська | Любеч | 9113.8102 | 38.1577 | 10.5994
Чернігівська | М.Коцюбинське | 9114.3595 | 38.16 | 10.6
Чернігівська | Мена | 9114.4312 | 38.1603 | 10.6001
Чернігівська | Орлівка | 9114.3357 | 38.1599 | 10.6
Чернігівська | Петрівка | 9114.4551 | 38.1604 | 10.6001
Чернігівська | Покровське/ Жовтневе | 9113.8819 | 38.158 | 10.5994
Чернігівська | Ріпки | 9114.3357 | 38.1599 | 10.6
Чернігівська | Снов`янка | 9114.2401 | 38.1595 | 10.5999
Чернігівська | Сновськ (Щорс) | 9114.5506 | 38.1608 | 10.6002
Чернігівська | Сосниця | 9114.264 | 38.1596 | 10.5999
Чернігівська | Т.Шевченка | 9114.049 | 38.1587 | 10.5996
Чернігівська | Хоробичі | 9113.6669 | 38.1571 | 10.5992
Чернігівська | Чернігів-2 | 9114.4551 | 38.1604 | 10.6001
Чернігівська | Чернігів-3 | 0 | 0 | 0
В.о. начальника Боярського ЛВУМГ |  | Шутішин В.О. |  |  | 2019-09-01
|  | прізвище |  | підпис | дата