## паспорт
АТ "Укртрансгаз" | [5 empty] | ПАСПОРТ ФІЗИКО-ХІМІЧНИХ ПОКАЗНИКІВ ПРИРОДНОГО ГАЗУ №169 | [18 empty] | Маршрут №169
Філія "Оператор газотранспортної системи України" | [5 empty] | переданого Боярським ЛВУМГ та прийнятого АТ "Київоблгаз", ІП "КОКА-КОЛА БЕВЕРІДЖИЗ УКРАЇНА ЛІМІТЕД"
Олишівський п/м Боярське ЛВУМГ
Вимірювальна хіміко-аналітична лабораторія
по газопроводу "Дашава-Київ-Брянськ-Москва"
Свідоцтво № 32/2018 чинне до 12.07.2021 р. | [20 empty] | за період з 01.08.2019р. по 31.08.2019р.
Число місяця | Компонентний склад, % мол. | [11 empty] | Фізико-хімічні показники газу обчислені на основі компонентного складу, 101,325 кПа | [9 empty] | Температура точки роси вологи (Р = 3.92 МПа), °С | Температура точки роси вуглеводнів, °С | Масова концентрація сірководню, г/м3 | Масова концентрація меркаптанової сірки, г/м3 | Маса механічних домішок, г/м3
[13 empty] | Густина абсолютна, кг/м3,при 20 ºС, | Температура вимірювання/згоряння при 20/25°С
| метан, С1 | етан, С2 | пропан, С3 | ізо-бутан, і-С4 | н-бутан, н-С4 | нео-пентан, нео-С5 | ізо-пентан, і-С5 | н-пентан, н-С5 | гексани та вищі, С6+ | кисень, О2 | азот, N2 | діоксид вуглецю, CО2 |  | Теплота згоряння нижча |  |  | Теплота згоряння вища |  |  | Число Воббе вище
[14 empty] | ккал/м3 | МДж/м3 | кВт⋅год/м3 | ккал/м3 | МДж/м3 | кВт⋅год/м3 | ккал/м3 | МДж/м3 | кВт⋅год/м3
1 | 89.1986 | 5.0737 | 1.1686 | 0.1301 | 0.1989 | 0.0044 | 0.0552 | 0.0456 | 0.0825 | 0.0039 | 1.7055 | 2.333 | 0.7581 | 8237.7951 | 34.49 | 9.5806 | 9121.5249 | 38.19 | 10.6083 | 11498.0416 | 48.14 | 13.3722 | -8.2 | -6 | 0,0000 | 0,0002 | відсутні
2 | [13 empty] | 8237.7951 | 34.49 | 9.5806 | 9121.5249 | 38.19 | 10.6083 | 11498.0416 | 48.14 | 13.3722
3 | [13 empty] | 8237.7951 | 34.49 | 9.5806 | 9121.5249 | 38.19 | 10.6083 | 11498.0416 | 48.14 | 13.3722
4 | [13 empty] | 8237.7951 | 34.49 | 9.5806 | 9121.5249 | 38.19 | 10.6083 | 11498.0416 | 48.14 | 13.3722
5 | [13 empty] | 8237.7951 | 34.49 | 9.5806 | 9121.5249 | 38.19 | 10.6083 | 11498.0416 | 48.14 | 13.3722
6 | 89.2993 | 4.9757 | 1.2097 | 0.132 | 0.2018 | 0.0044 | 0.0558 | 0.0466 | 0.0774 | 0.0038 | 1.6882 | 2.3053 | 0.7576 | 8240.1836 | 34.5 | 9.5833 | 9123.9134 | 38.2 | 10.6111 | 11505.207 | 48.17 | 13.3806 | -8.3 | -6.4 | 0,0000 | 0,0002 | відсутні
7 | [13 empty] | 8240.1836 | 34.5 | 9.5833 | 9123.9134 | 38.2 | 10.6111 | 11505.207 | 48.17 | 13.3806
8 | [13 empty] | 8240.1836 | 34.5 | 9.5833 | 9123.9134 | 38.2 | 10.6111 | 11505.207 | 48.17 | 13.3806
9 | [13 empty] | 8240.1836 | 34.5 | 9.5833 | 9123.9134 | 38.2 | 10.6111 | 11505.207 | 48.17 | 13.3806
10 | [13 empty] | 8240.1836 | 34.5 | 9.5833 | 9123.9134 | 38.2 | 10.6111 | 11505.207 | 48.17 | 13.3806
11 | [13 empty] | 8240.1836 | 34.5 | 9.5833 | 9123.9134 | 38.2 | 10.6111 | 11505.207 | 48.17 | 13.3806
12 | [13 empty] | 8240.1836 | 34.5 | 9.5833 | 9123.9134 | 38.2 | 10.6111 | 11505.207 | 48.17 | 13.3806
13 | [13 empty] | 8240.1836 | 34.5 | 9.5833 | 9123.9134 | 38.2 | 10.6111 | 11505.207 | 48.17 | 13.3806
14 | 89.32 | 4.9444 | 1.2132 | 0.131 | 0.2024 | 0.0043 | 0.055 | 0.0459 | 0.0818 | 0.0035 | 1.6827 | 2.3158 | 0.7576 | 8237.7951 | 34.49 | 9.5806 | 9123.9134 | 38.2 | 10.6111 | 11502.8185 | 48.16 | 13.3778 | -8.4 | -6.2 | 0,0000 | 0,0002 | відсутні
15 | [13 empty] | 8237.7951 | 34.49 | 9.5806 | 9123.9134 | 38.2 | 10.6111 | 11502.8185 | 48.16 | 13.3778
16 | [13 empty] | 8237.7951 | 34.49 | 9.5806 | 9123.9134 | 38.2 | 10.6111 | 11502.8185 | 48.16 | 13.3778
17 | [13 empty] | 8237.7951 | 34.49 | 9.5806 | 9123.9134 | 38.2 | 10.6111 | 11502.8185 | 48.16 | 13.3778
18 | [13 empty] | 8237.7951 | 34.49 | 9.5806 | 9123.9134 | 38.2 | 10.6111 | 11502.8185 | 48.16 | 13.3778
19 | 89.2256 | 5.0232 | 1.1935 | 0.1298 | 0.1999 | 0.0043 | 0.0549 | 0.0457 | 0.0847 | 0.0032 | 1.6856 | 2.3496 | 0.7583 | 8237.7951 | 34.49 | 9.5806 | 9123.9134 | 38.2 | 10.6111 | 11498.0416 | 48.14 | 13.3722 | -8 | -5.8 | 0,0000 | 0,0002 | відсутні
20 | [13 empty] | 8237.7951 | 34.49 | 9.5806 | 9123.9134 | 38.2 | 10.6111 | 11498.0416 | 48.14 | 13.3722
21 | [13 empty] | 8237.7951 | 34.49 | 9.5806 | 9123.9134 | 38.2 | 10.6111 | 11498.0416 | 48.14 | 13.3722
22 | [13 empty] | 8237.7951 | 34.49 | 9.5806 | 9123.9134 | 38.2 | 10.6111 | 11498.0416 | 48.14 | 13.3722
23 | [13 empty] | 8237.7951 | 34.49 | 9.5806 | 9123.9134 | 38.2 | 10.6111 | 11498.0416 | 48.14 | 13.3722
24 | [13 empty] | 8237.7951 | 34.49 | 9.5806 | 9123.9134 | 38.2 | 10.6111 | 11498.0416 | 48.14 | 13.3722
25 | [13 empty] | 8237.7951 | 34.49 | 9.5806 | 9123.9134 | 38.2 | 10.6111 | 11498.0416 | 48.14 | 13.3722
26 | [13 empty] | 8237.7951 | 34.49 | 9.5806 | 9123.9134 | 38.2 | 10.6111 | 11498.0416 | 48.14 | 13.3722
27 | [13 empty] | 8237.7951 | 34.49 | 9.5806 | 9123.9134 | 38.2 | 10.6111 | 11498.0416 | 48.14 | 13.3722
28 | 88.9436 | 5.1386 | 1.2057 | 0.1237 | 0.1907 | 0.0041 | 0.0519 | 0.0434 | 0.0778 | 0.0025 | 1.6349 | 2.5831 | 0.761 | 8225.8528 | 34.44 | 9.5667 | 9109.5826 | 38.14 | 10.5944 | 11462.2147 | 47.99 | 13.3306 | -8.2 | -6 | 0,0000 | 0,0002 | відсутні
29 | [13 empty] | 8225.8528 | 34.44 | 9.5667 | 9109.5826 | 38.14 | 10.5944 | 11462.2147 | 47.99 | 13.3306
30 | [13 empty] | 8225.8528 | 34.44 | 9.5667 | 9109.5826 | 38.14 | 10.5944 | 11462.2147 | 47.99 | 13.3306
31 | [13 empty] | 8225.8528 | 34.44 | 9.5667 | 9109.5826 | 38.14 | 10.5944 | 11462.2147 | 47.99 | 13.3306
Рівень одоризації відповідає чинним нормативним документам | [13 empty] | 8236.7442 | 34.4856 | 9.5793 | 9121.501 | 38.1899 | 10.6083
Середньозважене значення теплоти згоряння:
| В.о. начальника Боярського ЛВУМГ | [8 empty] | Шутішин В.О. | [10 empty] | 2019-09-01
[11 empty] | прізвище | [5 empty] | підпис |  |  |  | дата

## додаток
Додаток до Паспорту фізико-хімічних показників природного газу. Маршрут №169
Область | ГРС, прямий споживач | Cередньозважене значення вищої теплоти згоряння
|  | ккал/м³ | МДж/м³ | кВт*год./м³
Маршрут №169 |  | 9121.501 | 38.1899 | 10.6083
Київська | В.Димерка | 9121.7399 | 38.1909 | 10.6086
Київська | В.Димерка Кока-Кола | 9121.4533 | 38.1897 | 10.6083
Київська | Залісся | 9121.7399 | 38.1909 | 10.6086
Київська | Калита | 9121.5966 | 38.1903 | 10.6084
Київська | Семиполки | 9121.3816 | 38.1894 | 10.6082
В.о. начальника Боярського ЛВУМГ |  | Шутішин В.О. |  |  | 2019-09-01
|  | прізвище |  | підпис | дата