## паспорт
АТ "Укртрансгаз" | [5 empty] | ПАСПОРТ ФІЗИКО-ХІМІЧНИХ ПОКАЗНИКІВ ПРИРОДНОГО ГАЗУ №23 | [18 empty] | Маршрут №23
Філія "Оператор газотранспортної системи України" | [5 empty] | переданого Боярським ЛВУМГ та прийнятого АТ "Київоблгаз"
Боярське ЛВУМГ
Вимірювальна хіміко-аналітична лабораторія
по газопроводу "Хотів-Боярка" (ЄКК)
Свідоцтво № 06-049/2019 чинне до 01.08.2022 р. | [20 empty] | за період з 01.08.2019р. по 31.08.2019р.
Число місяця | Компонентний склад, % мол. | [11 empty] | Фізико-хімічні показники газу обчислені на основі компонентного складу, 101,325 кПа | [9 empty] | Температура точки роси вологи (Р = 3.92 МПа), °С | Температура точки роси вуглеводнів, °С | Масова концентрація сірководню, г/м3 | Масова концентрація меркаптанової сірки, г/м3 | Маса механічних домішок, г/м3
[13 empty] | Густина абсолютна, кг/м3,при 20 ºС, | Температура вимірювання/згоряння при 20/25°С
| метан, С1 | етан, С2 | пропан, С3 | ізо-бутан, і-С4 | н-бутан, н-С4 | нео-пентан, нео-С5 | ізо-пентан, і-С5 | н-пентан, н-С5 | гексани та вищі, С6+ | кисень, О2 | азот, N2 | діоксид вуглецю, CО2 |  | Теплота згоряння нижча |  |  | Теплота згоряння вища |  |  | Число Воббе вище
[14 empty] | ккал/м3 | МДж/м3 | кВт⋅год/м3 | ккал/м3 | МДж/м3 | кВт⋅год/м3 | ккал/м3 | МДж/м3 | кВт⋅год/м3
1 | 89.216 | 5.186 | 1.303 | 0.157 | 0.229 | 0 | 0.058 | 0.046 | 0.099 | 0 | 1.815 | 1.888 | 0.7571 | 8302.2835 | 34.76 | 9.6556 | 9188.4018 | 38.47 | 10.6861 | 11588.8031 | 48.52 | 13.4778
2 | 89.197 | 5.199 | 1.299 | 0.156 | 0.228 | 0 | 0.058 | 0.046 | 0.101 | 0 | 1.82 | 1.892 | 0.7573 | 8307.0604 | 34.78 | 9.6611 | 9193.1787 | 38.49 | 10.6917 | 11591.1915 | 48.53 | 13.4806
3 | [13 empty] | 8307.0604 | 34.78 | 9.6611 | 9193.1787 | 38.49 | 10.6917 | 11591.1915 | 48.53 | 13.4806
4 | [13 empty] | 8307.0604 | 34.78 | 9.6611 | 9193.1787 | 38.49 | 10.6917 | 11591.1915 | 48.53 | 13.4806
5 | 89.149 | 5.21 | 1.332 | 0.16 | 0.232 | 0 | 0.059 | 0.048 | 0.109 | 0 | 1.8 | 1.9 | 0.7581 | 8307.0604 | 34.78 | 9.6611 | 9200.3441 | 38.52 | 10.7 | 11598.3569 | 48.56 | 13.4889
6 | 89.069 | 5.251 | 1.359 | 0.162 | 0.235 | 0 | 0.06 | 0.049 | 0.115 | 0 | 1.804 | 1.893 | 0.759 | 8321.3912 | 34.84 | 9.6778 | 9209.8979 | 38.56 | 10.7111 | 11603.1338 | 48.58 | 13.4944 | -7.4 | -6.4
7 | 89.112 | 5.224 | 1.353 | 0.162 | 0.237 | 0 | 0.061 | 0.049 | 0.118 | 0 | 1.819 | 1.862 | 0.7586 | 8321.3912 | 34.84 | 9.6778 | 9209.8979 | 38.56 | 10.7111 | 11603.1338 | 48.58 | 13.4944
8 | 89.119 | 5.226 | 1.334 | 0.16 | 0.233 | 0 | 0.06 | 0.048 | 0.111 | 0 | 1.846 | 1.86 | 0.7581 | 8307.0604 | 34.78 | 9.6611 | 9200.3441 | 38.52 | 10.7 | 11598.3569 | 48.56 | 13.4889
9 | 89.133 | 5.223 | 1.312 | 0.156 | 0.226 | 0 | 0.058 | 0.047 | 0.108 | 0 | 1.862 | 1.871 | 0.7577 | 8321.3912 | 34.84 | 9.6778 | 9209.8979 | 38.56 | 10.7111 | 11605.5223 | 48.59 | 13.4972
10 | [13 empty] | 8321.3912 | 34.84 | 9.6778 | 9209.8979 | 38.56 | 10.7111 | 11605.5223 | 48.59 | 13.4972
11 | [13 empty] | 8321.3912 | 34.84 | 9.6778 | 9209.8979 | 38.56 | 10.7111 | 11605.5223 | 48.59 | 13.4972
12 | 89.129 | 5.26 | 1.313 | 0.155 | 0.225 | 0 | 0.058 | 0.047 | 0.105 | 0 | 1.834 | 1.872 | 0.7577 | 8307.0604 | 34.78 | 9.6611 | 9193.1787 | 38.49 | 10.6917 | 11588.8031 | 48.52 | 13.4778
13 | 89.107 | 5.268 | 1.31 | 0.155 | 0.225 | 0 | 0.058 | 0.047 | 0.102 | 0 | 1.852 | 1.874 | 0.7577 | 8309.4489 | 34.79 | 9.6639 | 9197.9556 | 38.51 | 10.6972 | 11595.9684 | 48.55 | 13.4861 | -7.7 | -6.5
14 | 89.018 | 5.291 | 1.326 | 0.156 | 0.227 | 0 | 0.059 | 0.047 | 0.103 | 0 | 1.886 | 1.884 | 0.7584 | 8307.0604 | 34.78 | 9.6611 | 9193.1787 | 38.49 | 10.6917 | 11591.1915 | 48.53 | 13.4806
15 | 88.979 | 5.286 | 1.351 | 0.159 | 0.232 | 0 | 0.06 | 0.048 | 0.11 | 0 | 1.894 | 1.878 | 0.7591 | 8307.0604 | 34.78 | 9.6611 | 9190.7902 | 38.48 | 10.6889 | 11591.1915 | 48.53 | 13.4806
16 | 89.003 | 5.254 | 1.357 | 0.161 | 0.236 | 0 | 0.061 | 0.05 | 0.12 | 0 | 1.886 | 1.87 | 0.7593 | 8314.2258 | 34.81 | 9.6694 | 9200.3441 | 38.52 | 10.7 | 11591.1915 | 48.53 | 13.4806
17 | [13 empty] | 8314.2258 | 34.81 | 9.6694 | 9200.3441 | 38.52 | 10.7 | 11591.1915 | 48.53 | 13.4806
18 | [13 empty] | 8314.2258 | 34.81 | 9.6694 | 9200.3441 | 38.52 | 10.7 | 11591.1915 | 48.53 | 13.4806
19 | 88.998 | 5.273 | 1.364 | 0.163 | 0.238 | 0 | 0.061 | 0.049 | 0.119 | 0 | 1.862 | 1.87 | 0.7594 | 8323.7796 | 34.85 | 9.6806 | 9209.8979 | 38.56 | 10.7111 | 11598.3569 | 48.56 | 13.4889
20 | 88.924 | 5.31 | 1.376 | 0.163 | 0.239 | 0 | 0.061 | 0.049 | 0.12 | 0 | 1.859 | 1.895 | 0.7601 | 8323.7796 | 34.85 | 9.6806 | 9217.0633 | 38.59 | 10.7194 | 11598.3569 | 48.56 | 13.4889 | -5.5 | -4.7
21 | 88.28 | 5.646 | 1.492 | 0.167 | 0.247 | 0 | 0.059 | 0.048 | 0.107 | 0 | 1.888 | 2.063 | 0.7653 | 8340.4988 | 34.92 | 9.7 | 9233.7825 | 38.66 | 10.7389 | 11581.6377 | 48.49 | 13.4694
22 | 89.366 | 5.151 | 1.385 | 0.16 | 0.228 | 0 | 0.054 | 0.043 | 0.087 | 0 | 1.683 | 1.84 | 0.7562 | 8323.7796 | 34.85 | 9.6806 | 9209.8979 | 38.56 | 10.7111 | 11624.63 | 48.67 | 13.5194
23 | 89.977 | 4.858 | 1.293 | 0.154 | 0.218 | 0 | 0.053 | 0.042 | 0.082 | 0 | 1.618 | 1.701 | 0.751 | 8297.5066 | 34.74 | 9.65 | 9190.7902 | 38.48 | 10.6889 | 11634.1838 | 48.71 | 13.5306
24 | [13 empty] | 8297.5066 | 34.74 | 9.65 | 9190.7902 | 38.48 | 10.6889 | 11634.1838 | 48.71 | 13.5306
25 | [13 empty] | 8297.5066 | 34.74 | 9.65 | 9190.7902 | 38.48 | 10.6889 | 11634.1838 | 48.71 | 13.5306
26 | [13 empty] | 8297.5066 | 34.74 | 9.65 | 9190.7902 | 38.48 | 10.6889 | 11634.1838 | 48.71 | 13.5306
27 | 89.206 | 5.178 | 1.327 | 0.16 | 0.231 | 0 | 0.059 | 0.047 | 0.103 | 0 | 1.855 | 1.83 | 0.7572 | 8307.0604 | 34.78 | 9.6611 | 9200.3441 | 38.52 | 10.7 | 11598.3569 | 48.56 | 13.4889
28 | 89.202 | 5.179 | 1.342 | 0.161 | 0.232 | 0 | 0.06 | 0.048 | 0.105 | 0 | 1.84 | 1.828 | 0.7574 | 8314.2258 | 34.81 | 9.6694 | 9200.3441 | 38.52 | 10.7 | 11607.9107 | 48.6 | 13.5 | -5.3 | -4.6 | менше 0.006 | менше 0.02 | відсутні
29 | 89.153 | 5.183 | 1.36 | 0.163 | 0.237 | 0 | 0.061 | 0.049 | 0.111 | 0 | 1.848 | 1.832 | 0.758 | 8323.7796 | 34.85 | 9.6806 | 9209.8979 | 38.56 | 10.7111 | 11607.9107 | 48.6 | 13.5
30 | 89.047 | 5.194 | 1.412 | 0.172 | 0.256 | 0 | 0.065 | 0.054 | 0.12 | 0 | 1.84 | 1.837 | 0.7597 | 8340.4988 | 34.92 | 9.7 | 9226.6171 | 38.63 | 10.7306 | 11617.4646 | 48.64 | 13.5111
31 | [13 empty] | 8340.4988 | 34.92 | 9.7 | 9226.6171 | 38.63 | 10.7306 | 11617.4646 | 48.64 | 13.5111
Рівень одоризації відповідає чинним нормативним документам | [13 empty] | 8313.9153 | 34.8087 | 9.6691 | 9202.5176 | 38.5291 | 10.7025
Середньозважене значення теплоти згоряння:
| В.о. начальника Боярського ЛВУМГ | [8 empty] | Шутішин В.О. | [10 empty] | 2019-09-01
[11 empty] | прізвище | [5 empty] | підпис |  |  |  | дата

## додаток
Додаток до Паспорту фізико-хімічних показників природного газу. Маршрут №23
Область | ГРС, прямий споживач | Cередньозважене значення вищої теплоти згоряння
|  | ккал/м³ | МДж/м³ | кВт*год./м³
Маршрут №23 |  | 9202.5176 | 38.5291 | 10.7025
Київська | ГРС-1А Іскра-1 | 9202.5176 | 38.5291 | 10.7025
Київська | ГРС-1А Місто | 0 | 0 | 0
В.о. начальника Боярського ЛВУМГ |  | Шутішин В.О. |  |  | 2019-09-01
|  | прізвище |  | підпис | дата