## паспорт
АТ "Укртрансгаз" | [5 empty] | ПАСПОРТ ФІЗИКО-ХІМІЧНИХ ПОКАЗНИКІВ ПРИРОДНОГО ГАЗУ №26 | [18 empty] | Маршрут №26
Філія "Оператор газотранспортної системи України" | [5 empty] | переданого Боярським ЛВУМГ та прийнятого АТ "Київоблгаз", АТ "Київгаз"
Боярське ЛВУМГ
Вимірювальна хіміко-аналітична лабораторія
по газопроводу "Єлець-Курськ-Київ" (ЄКК)
Свідоцтво № 06-049/2019 чинне до 01.08.2022 р. | [20 empty] | за період з 01.08.2019р. по 31.08.2019р.
Число місяця | Компонентний склад, % мол. | [11 empty] | Фізико-хімічні показники газу обчислені на основі компонентного складу, 101,325 кПа | [9 empty] | Температура точки роси вологи (Р = 3.92 МПа), °С | Температура точки роси вуглеводнів, °С | Масова концентрація сірководню, г/м3 | Масова концентрація меркаптанової сірки, г/м3 | Маса механічних домішок, г/м3
[13 empty] | Густина абсолютна, кг/м3,при 20 ºС, | Температура вимірювання/згоряння при 20/25°С
| метан, С1 | етан, С2 | пропан, С3 | ізо-бутан, і-С4 | н-бутан, н-С4 | нео-пентан, нео-С5 | ізо-пентан, і-С5 | н-пентан, н-С5 | гексани та вищі, С6+ | кисень, О2 | азот, N2 | діоксид вуглецю, CО2 |  | Теплота згоряння нижча |  |  | Теплота згоряння вища |  |  | Число Воббе вище
[14 empty] | ккал/м3 | МДж/м3 | кВт⋅год/м3 | ккал/м3 | МДж/м3 | кВт⋅год/м3 | ккал/м3 | МДж/м3 | кВт⋅год/м3
1 | 89.3 | 4.975 | 1.217 | 0.148 | 0.209 | 0 | 0.059 | 0.049 | 0.083 | 0 | 1.705 | 2.252 | 0.7577 | 8230.6297 | 34.46 | 9.5722 | 9114.3595 | 38.16 | 10.6 | 11493.2647 | 48.12 | 13.3667
2 | 89.371 | 4.962 | 1.169 | 0.143 | 0.202 | 0 | 0.057 | 0.047 | 0.078 | 0 | 1.723 | 2.244 | 0.7566 | 8237.7951 | 34.49 | 9.5806 | 9123.9134 | 38.2 | 10.6111 | 11512.3724 | 48.2 | 13.3889
3 | [13 empty] | 8237.7951 | 34.49 | 9.5806 | 9123.9134 | 38.2 | 10.6111 | 11512.3724 | 48.2 | 13.3889
4 | [13 empty] | 8237.7951 | 34.49 | 9.5806 | 9123.9134 | 38.2 | 10.6111 | 11512.3724 | 48.2 | 13.3889
5 | 89.397 | 4.996 | 1.155 | 0.141 | 0.198 | 0 | 0.056 | 0.045 | 0.076 | 0 | 1.67 | 2.262 | 0.7564 | 8237.7951 | 34.49 | 9.5806 | 9123.9134 | 38.2 | 10.6111 | 11512.3724 | 48.2 | 13.3889
6 | 89.401 | 5.006 | 1.16 | 0.14 | 0.197 | 0 | 0.056 | 0.045 | 0.074 | 0 | 1.669 | 2.25 | 0.7562 | 8240.1836 | 34.5 | 9.5833 | 9123.9134 | 38.2 | 10.6111 | 11514.7608 | 48.21 | 13.3917 | -7 | -6.2
7 | 89.415 | 5.009 | 1.143 | 0.138 | 0.195 | 0 | 0.055 | 0.045 | 0.074 | 0 | 1.677 | 2.247 | 0.7559 | 8240.1836 | 34.5 | 9.5833 | 9123.9134 | 38.2 | 10.6111 | 11514.7608 | 48.21 | 13.3917
8 | 89.329 | 5.017 | 1.165 | 0.141 | 0.198 | 0 | 0.056 | 0.045 | 0.075 | 0 | 1.718 | 2.253 | 0.7567 | 8237.7951 | 34.49 | 9.5806 | 9121.5249 | 38.19 | 10.6083 | 11512.3724 | 48.2 | 13.3889
9 | 89.316 | 4.988 | 1.208 | 0.144 | 0.204 | 0 | 0.057 | 0.047 | 0.078 | 0 | 1.705 | 2.249 | 0.7573 | 8235.4066 | 34.48 | 9.5778 | 9121.5249 | 38.19 | 10.6083 | 11514.7608 | 48.21 | 13.3917
10 | [13 empty] | 8235.4066 | 34.48 | 9.5778 | 9121.5249 | 38.19 | 10.6083 | 11514.7608 | 48.21 | 13.3917
11 | [13 empty] | 8235.4066 | 34.48 | 9.5778 | 9121.5249 | 38.19 | 10.6083 | 11514.7608 | 48.21 | 13.3917
12 | 89.301 | 5.002 | 1.198 | 0.146 | 0.207 | 0 | 0.058 | 0.047 | 0.082 | 0 | 1.701 | 2.255 | 0.7575 | 8244.9605 | 34.52 | 9.5889 | 9131.0788 | 38.23 | 10.6194 | 11517.1493 | 48.22 | 13.3944
13 | 89.308 | 4.992 | 1.196 | 0.145 | 0.206 | 0 | 0.058 | 0.047 | 0.081 | 0 | 1.713 | 2.25 | 0.7573 | 8247.3489 | 34.53 | 9.5917 | 9133.4672 | 38.24 | 10.6222 | 11517.1493 | 48.22 | 13.3944 | -8 | -6.9
14 | 89.249 | 4.996 | 1.223 | 0.149 | 0.212 | 0 | 0.059 | 0.048 | 0.084 | 0 | 1.705 | 2.271 | 0.7582 | 8244.9605 | 34.52 | 9.5889 | 9131.0788 | 38.23 | 10.6194 | 11514.7608 | 48.21 | 13.3917
15 | 89.213 | 5.001 | 1.261 | 0.153 | 0.219 | 0 | 0.061 | 0.05 | 0.087 | 0 | 1.687 | 2.265 | 0.7589 | 8254.5143 | 34.56 | 9.6 | 9140.6326 | 38.27 | 10.6306 | 11512.3724 | 48.2 | 13.3889
16 | 88.953 | 5.1 | 1.274 | 0.15 | 0.215 | 0 | 0.06 | 0.05 | 0.088 | 0 | 1.652 | 2.455 | 0.7615 | 8264.0681 | 34.6 | 9.6111 | 9147.798 | 38.3 | 10.6389 | 11531.4801 | 48.28 | 13.4111
17 | [13 empty] | 8264.0681 | 34.6 | 9.6111 | 9147.798 | 38.3 | 10.6389 | 11531.4801 | 48.28 | 13.4111
18 | [13 empty] | 8264.0681 | 34.6 | 9.6111 | 9147.798 | 38.3 | 10.6389 | 11531.4801 | 48.28 | 13.4111
19 | 89.047 | 5.108 | 1.171 | 0.138 | 0.196 | 0 | 0.055 | 0.045 | 0.074 | 0 | 1.641 | 2.521 | 0.7599 | 8254.5143 | 34.56 | 9.6 | 9140.6326 | 38.27 | 10.6306 | 11495.6532 | 48.13 | 13.3694
20 | 89.07 | 5.096 | 1.168 | 0.138 | 0.195 | 0 | 0.054 | 0.044 | 0.072 | 0 | 1.649 | 2.511 | 0.7596 | 8228.2413 | 34.45 | 9.5694 | 9104.8057 | 38.12 | 10.5889 | 11469.3801 | 48.02 | 13.3389 | -5.3 | -4.5
21 | 88.956 | 5.138 | 1.209 | 0.139 | 0.195 | 0 | 0.055 | 0.045 | 0.076 | 0 | 1.657 | 2.527 | 0.7607 | 8228.2413 | 34.45 | 9.5694 | 9114.3595 | 38.16 | 10.6 | 11469.3801 | 48.02 | 13.3389
22 | 89.255 | 5.165 | 0.995 | 0.114 | 0.168 | 0 | 0.043 | 0.035 | 0.058 | 0 | 1.584 | 2.581 | 0.7567 | 8185.249 | 34.27 | 9.5194 | 9071.3673 | 37.98 | 10.55 | 11445.4955 | 47.92 | 13.3111
23 | 88.961 | 5.103 | 1.244 | 0.145 | 0.205 | 0 | 0.058 | 0.048 | 0.08 | 0 | 1.642 | 2.512 | 0.7612 | 8244.9605 | 34.52 | 9.5889 | 9131.0788 | 38.23 | 10.6194 | 11478.934 | 48.06 | 13.35
24 | [13 empty] | 8244.9605 | 34.52 | 9.5889 | 9131.0788 | 38.23 | 10.6194 | 11478.934 | 48.06 | 13.35
25 | [13 empty] | 8244.9605 | 34.52 | 9.5889 | 9131.0788 | 38.23 | 10.6194 | 11478.934 | 48.06 | 13.35
26 | [13 empty] | 8244.9605 | 34.52 | 9.5889 | 9131.0788 | 38.23 | 10.6194 | 11478.934 | 48.06 | 13.35
27 | 89 | 5.087 | 1.225 | 0.142 | 0.2 | 0 | 0.058 | 0.049 | 0.081 | 0 | 1.64 | 2.514 | 0.7609 | 8237.7951 | 34.49 | 9.5806 | 9123.9134 | 38.2 | 10.6111 | 11478.934 | 48.06 | 13.35
28 | 88.977 | 5.096 | 1.225 | 0.142 | 0.201 | 0 | 0.059 | 0.049 | 0.08 | 0 | 1.644 | 2.523 | 0.7611 | 8237.7951 | 34.49 | 9.5806 | 9123.9134 | 38.2 | 10.6111 | 11478.934 | 48.06 | 13.35 | -5 | -4.5 | менше 0.006 | менше 0.02 | відсутні
29 | 88.974 | 5.101 | 1.219 | 0.141 | 0.2 | 0 | 0.058 | 0.049 | 0.08 | 0 | 1.648 | 2.526 | 0.761 | 8237.7951 | 34.49 | 9.5806 | 9123.9134 | 38.2 | 10.6111 | 11478.934 | 48.06 | 13.35
30 | 88.985 | 5.109 | 1.209 | 0.14 | 0.198 | 0 | 0.057 | 0.048 | 0.078 | 0 | 1.641 | 2.532 | 0.7608 | 8237.7951 | 34.49 | 9.5806 | 9123.9134 | 38.2 | 10.6111 | 11469.3801 | 48.02 | 13.3389
31 | [13 empty] | 8237.7951 | 34.49 | 9.5806 | 9123.9134 | 38.2 | 10.6111 | 11469.3801 | 48.02 | 13.3389
Рівень одоризації відповідає чинним нормативним документам | [13 empty] | 8240.4702 | 34.5012 | 9.5837 | 9125.7525 | 38.2077 | 10.6133
Середньозважене значення теплоти згоряння:
| В.о. начальника Боярського ЛВУМГ | [8 empty] | Шутішин В.О. | [10 empty] | 2019-09-01
[11 empty] | прізвище | [5 empty] | підпис |  |  |  | дата

## додаток
Додаток до Паспорту фізико-хімічних показників природного газу. Маршрут №26
Область | ГРС, прямий споживач | Cередньозважене значення вищої теплоти згоряння
|  | ккал/м³ | МДж/м³ | кВт*год./м³
Маршрут №26 |  | 9125.7525 | 38.2077 | 10.6133
Київська | ГРС Бортничі | 9125.8958 | 38.2083 | 10.6134
Київська | ГРС Конча-Заспа | 9125.8241 | 38.208 | 10.6133
Київська | ГРС Осокорки | 0 | 0 | 0
Київська | ГРС Осокорки-1 | 9125.9913 | 38.2087 | 10.6135
Київська | ГРС ТЕЦ-5 | 9125.7525 | 38.2077 | 10.6133
Київська | ГРС-11, Гнідин | 0 | 0 | 0
Київська | ГРС-11, місто | 0 | 0 | 0
В.о. начальника Боярського ЛВУМГ |  | Шутішин В.О. |  |  | 2019-09-01
|  | прізвище |  | підпис | дата