## паспорт
АТ "Укртрансгаз" | [5 empty] | ПАСПОРТ ФІЗИКО-ХІМІЧНИХ ПОКАЗНИКІВ ПРИРОДНОГО ГАЗУ №43 | [18 empty] | Маршрут №43
Філія "Оператор газотранспортної системи України" | [5 empty] | переданого Лубенським ЛВУМГ та прийнятого АТ "Київоблгаз"
Яготинський п/м Лубенське ЛВУМГ
Вимірювальна хіміко-аналітична лабораторія
по газопроводу "Шебелинка-Диканька-Київ"
Свідоцтво № 06-027/19 чинне до 26.04.2022 р. | [20 empty] | за період з 01.08.2019р. по 31.08.2019р.
Число місяця | Компонентний склад, % мол. | [11 empty] | Фізико-хімічні показники газу обчислені на основі компонентного складу, 101,325 кПа | [9 empty] | Температура точки роси вологи (Р = 3.92 МПа), °С | Температура точки роси вуглеводнів, °С | Масова концентрація сірководню, г/м3 | Масова концентрація меркаптанової сірки, г/м3 | Маса механічних домішок, г/м3
[13 empty] | Густина абсолютна, кг/м3,при 20 ºС, | Температура вимірювання/згоряння при 20/25°С
| метан, С1 | етан, С2 | пропан, С3 | ізо-бутан, і-С4 | н-бутан, н-С4 | нео-пентан, нео-С5 | ізо-пентан, і-С5 | н-пентан, н-С5 | гексани та вищі, С6+ | кисень, О2 | азот, N2 | діоксид вуглецю, CО2 |  | Теплота згоряння нижча |  |  | Теплота згоряння вища |  |  | Число Воббе вище
[14 empty] | ккал/м3 | МДж/м3 | кВт⋅год/м3 | ккал/м3 | МДж/м3 | кВт⋅год/м3 | ккал/м3 | МДж/м3 | кВт⋅год/м3
1 | [13 empty] | 8254.5143 | 34.56 | 9.6 | 9138.2441 | 38.26 | 10.6278 | 11521.9262 | 48.24 | 13.4
2 | [13 empty] | 8254.5143 | 34.56 | 9.6 | 9138.2441 | 38.26 | 10.6278 | 11521.9262 | 48.24 | 13.4
3 | [13 empty] | 8254.5143 | 34.56 | 9.6 | 9138.2441 | 38.26 | 10.6278 | 11521.9262 | 48.24 | 13.4
4 | [13 empty] | 8254.5143 | 34.56 | 9.6 | 9138.2441 | 38.26 | 10.6278 | 11521.9262 | 48.24 | 13.4
5 | 89.5277 | 4.93 | 1.1947 | 0.1353 | 0.2046 | 0.0077 | 0.0567 | 0.0464 | 0.0757 | 0.0034 | 1.6581 | 2.1597 | 0.7555 | 8249.7374 | 34.54 | 9.5944 | 9133.4672 | 38.24 | 10.6222 | 11531.4801 | 48.28 | 13.4111 | -13.2 | -12.6
6 | [13 empty] | 8249.7374 | 34.54 | 9.5944 | 9133.4672 | 38.24 | 10.6222 | 11531.4801 | 48.28 | 13.4111
7 | [13 empty] | 8249.7374 | 34.54 | 9.5944 | 9133.4672 | 38.24 | 10.6222 | 11531.4801 | 48.28 | 13.4111
8 | [13 empty] | 8249.7374 | 34.54 | 9.5944 | 9133.4672 | 38.24 | 10.6222 | 11531.4801 | 48.28 | 13.4111
9 | [13 empty] | 8249.7374 | 34.54 | 9.5944 | 9133.4672 | 38.24 | 10.6222 | 11531.4801 | 48.28 | 13.4111
10 | [13 empty] | 8249.7374 | 34.54 | 9.5944 | 9133.4672 | 38.24 | 10.6222 | 11531.4801 | 48.28 | 13.4111
11 | [13 empty] | 8249.7374 | 34.54 | 9.5944 | 9133.4672 | 38.24 | 10.6222 | 11531.4801 | 48.28 | 13.4111
12 | 89.4891 | 4.9154 | 1.2337 | 0.1415 | 0.2179 | 0.0078 | 0.0561 | 0.0471 | 0.0885 | 0.0023 | 1.641 | 2.1595 | 0.7565 | 8264.0681 | 34.6 | 9.6111 | 9145.4095 | 38.29 | 10.6361 | 11541.0339 | 48.32 | 13.4222 | -8.6 | -7.6
13 | [13 empty] | 8264.0681 | 34.6 | 9.6111 | 9145.4095 | 38.29 | 10.6361 | 11541.0339 | 48.32 | 13.4222 |  |  | менше 0,006 | менше 0,02 | відсутн
14 | [13 empty] | 8264.0681 | 34.6 | 9.6111 | 9145.4095 | 38.29 | 10.6361 | 11541.0339 | 48.32 | 13.4222
15 | [13 empty] | 8264.0681 | 34.6 | 9.6111 | 9145.4095 | 38.29 | 10.6361 | 11541.0339 | 48.32 | 13.4222
16 | [13 empty] | 8264.0681 | 34.6 | 9.6111 | 9145.4095 | 38.29 | 10.6361 | 11541.0339 | 48.32 | 13.4222
17 | [13 empty] | 8264.0681 | 34.6 | 9.6111 | 9145.4095 | 38.29 | 10.6361 | 11541.0339 | 48.32 | 13.4222
18 | [13 empty] | 8264.0681 | 34.6 | 9.6111 | 9145.4095 | 38.29 | 10.6361 | 11541.0339 | 48.32 | 13.4222
19 | 89.122 | 5.0834 | 1.2118 | 0.1376 | 0.2108 | 0.006 | 0.0561 | 0.0468 | 0.0712 | 0.0049 | 1.7014 | 2.3479 | 0.759 | 8242.572 | 34.51 | 9.5861 | 9123.9134 | 38.2 | 10.6111 | 11493.2647 | 48.12 | 13.3667 | -8 | -8.7
20 | [13 empty] | 8242.572 | 34.51 | 9.5861 | 9123.9134 | 38.2 | 10.6111 | 11493.2647 | 48.12 | 13.3667
21 | [13 empty] | 8242.572 | 34.51 | 9.5861 | 9123.9134 | 38.2 | 10.6111 | 11493.2647 | 48.12 | 13.3667
22 | [13 empty] | 8242.572 | 34.51 | 9.5861 | 9123.9134 | 38.2 | 10.6111 | 11493.2647 | 48.12 | 13.3667
23 | [13 empty] | 8242.572 | 34.51 | 9.5861 | 9123.9134 | 38.2 | 10.6111 | 11493.2647 | 48.12 | 13.3667
24 | [13 empty] | 8242.572 | 34.51 | 9.5861 | 9123.9134 | 38.2 | 10.6111 | 11493.2647 | 48.12 | 13.3667
25 | [13 empty] | 8242.572 | 34.51 | 9.5861 | 9123.9134 | 38.2 | 10.6111 | 11493.2647 | 48.12 | 13.3667
26 | [13 empty] | 8242.572 | 34.51 | 9.5861 | 9123.9134 | 38.2 | 10.6111 | 11493.2647 | 48.12 | 13.3667
27 | 88.9643 | 5.1261 | 1.2787 | 0.1414 | 0.2158 | 0.0066 | 0.0589 | 0.0499 | 0.0833 | 0.0035 | 1.689 | 2.3824 | 0.761 | 8259.2912 | 34.58 | 9.6056 | 9140.6326 | 38.27 | 10.6306 | 11500.4301 | 48.15 | 13.375 | -7.4 | -6.2
28 | [13 empty] | 8259.2912 | 34.58 | 9.6056 | 9140.6326 | 38.27 | 10.6306 | 11500.4301 | 48.15 | 13.375
29 | [13 empty] | 8259.2912 | 34.58 | 9.6056 | 9140.6326 | 38.27 | 10.6306 | 11500.4301 | 48.15 | 13.375
30 | [13 empty] | 8259.2912 | 34.58 | 9.6056 | 9140.6326 | 38.27 | 10.6306 | 11500.4301 | 48.15 | 13.375
31 | [13 empty] | 8259.2912 | 34.58 | 9.6056 | 9140.6326 | 38.27 | 10.6306 | 11500.4301 | 48.15 | 13.375
Рівень одоризації відповідає чинним нормативним документам | [13 empty] | 8253.2484 | 34.5547 | 9.5985 | 9135.4735 | 38.2484 | 10.6246
Середньозважене значення теплоти згоряння:
| В.О. начальника Лубенського ЛВУМГ Філії ОГТСУ | [8 empty] | Патлай С.В. | [10 empty] | 2019-09-02
[11 empty] | прізвище | [5 empty] | підпис |  |  |  | дата

## додаток
Додаток до Паспорту фізико-хімічних показників природного газу. Маршрут №43
Область | ГРС, прямий споживач | Cередньозважене значення вищої теплоти згоряння
|  | ккал/м³ | МДж/м³ | кВт*год./м³
Маршрут №43 |  | 9135.4735 | 38.2484 | 10.6246
Київська | Іванків (Ягот.) | 9135.5452 | 38.2487 | 10.6246
Київська | АГНКС Бориспіль | 9135.6168 | 38.249 | 10.6247
Київська | Баришівка | 9135.5213 | 38.2486 | 10.6246
Київська | Березань | 9134.9242 | 38.2461 | 10.6239
Київська | Кучаків | 9135.4735 | 38.2484 | 10.6246
Київська | Лукаші (н) | 9135.378 | 38.248 | 10.6244
Київська | Мартусівка | 9135.4974 | 38.2485 | 10.6246
Київська | Морозівка | 9135.4974 | 38.2485 | 10.6246
Київська | Нечипорівка (Київська обл.) | 9135.378 | 38.248 | 10.6244
Київська | Семенівка | 9135.3541 | 38.2479 | 10.6244
Київська | Старинська | 9136.1901 | 38.2514 | 10.6254
Київська | Стріла | 9135.6885 | 38.2493 | 10.6248
Київська | Студеники/ Жовтневе (Ягот.) | 9135.4258 | 38.2482 | 10.6245
Київська | Яготин | 9135.4974 | 38.2485 | 10.6246
В.о. начальника Лубенського ЛВУМГ Філії ОГТСУ |  | Патлай С.В. |  |  | 2019-09-02
|  | прізвище |  | підпис | дата