## паспорт
[6 empty] | ПАСПОРТ ФІЗИКО-ХІМІЧНИХ ПОКАЗНИКІВ ПРИРОДНОГО ГАЗУ №618 | [18 empty] | Маршрут №618
переданого Харківським ЛВУМГ та прийнятого АТ "Харківгазгаз", АТ "Луганськгаз", ДП "Укравтогаз"
Куп`янський п/м Харківське ЛВУМГ
Вимірювальна хіміко-аналітична лабораторія
Свідоцтво № 01-0132/2018 чинне до 28.11.2021 р. | [20 empty] | за період з 01.08.2019р. по 31.08.2019р.
Число місяця | Компонентний склад, % мол. | [11 empty] | Фізико-хімічні показники газу обчислені на основі компонентного складу, 101,325 кПа | [9 empty] | Температура точки роси вологи (Р = 3.92 МПа), °С | Температура точки роси вуглеводнів, °С | Масова концентрація сірководню, г/м3 | Масова концентрація меркаптанової сірки, г/м3 | Маса механічних домішок, г/м3
[13 empty] | Густина абсолютна, кг/м3,при 20 ºС, | Температура вимірювання/згоряння при 20/25°С
| метан, С1 | етан, С2 | пропан, С3 | ізо-бутан, і-С4 | н-бутан, н-С4 | нео-пентан, нео-С5 | ізо-пентан, і-С5 | н-пентан, н-С5 | гексани та вищі, С6+ | кисень, О2 | азот, N2 | діоксид вуглецю, CО2 |  | Теплота згоряння нижча |  |  | Теплота згоряння вища |  |  | Число Воббе вище
[14 empty] | ккал/м3 | МДж/м3 | кВт⋅год/м3 | ккал/м3 | МДж/м3 | кВт⋅год/м3 | ккал/м3 | МДж/м3 | кВт⋅год/м3
1 | 95.8396 | 2.3313 | 0.7217 | 0.1133 | 0.1097 | 0.01 | 0.0365 | 0.0318 | 0.0065 | 0.0056 | 0.5838 | 0.2101 | 0.7017 | 8218.6874 | 34.41 | 9.5583 | 9107.1942 | 38.13 | 10.5917 | 11932.7412 | 49.96 | 13.8778 | -17 | -11.3
2 | 95.8383 | 2.3105 | 0.7278 | 0.1164 | 0.1127 | 0.0036 | 0.0362 | 0.0299 | 0.0074 | 0.006 | 0.616 | 0.1953 | 0.7016 | 8216.299 | 34.4 | 9.5556 | 9104.8057 | 38.12 | 10.5889 | 11930.3527 | 49.95 | 13.875 | -17.1 | -12.3
3 | [13 empty] | 8216.299 | 34.4 | 9.5556 | 9104.8057 | 38.12 | 10.5889 | 11930.3527 | 49.95 | 13.875
4 | [13 empty] | 8216.299 | 34.4 | 9.5556 | 9104.8057 | 38.12 | 10.5889 | 11930.3527 | 49.95 | 13.875
5 | 95.598 | 2.5145 | 0.78 | 0.1279 | 0.1225 | 0.0063 | 0.0291 | 0.0265 | 0.0078 | 0.0053 | 0.5771 | 0.2051 | 0.7035 | 8240.1836 | 34.5 | 9.5833 | 9131.0788 | 38.23 | 10.6194 | 11947.0719 | 50.02 | 13.8944 | -18.4 | -13.5 |  |  | відсутні
6 | 95.6627 | 2.4656 | 0.761 | 0.1239 | 0.119 | 0.0065 | 0.041 | 0.0218 | 0.0051 | 0.0052 | 0.5845 | 0.2037 | 0.703 | 8233.0182 | 34.47 | 9.575 | 9123.9134 | 38.2 | 10.6111 | 11942.295 | 50 | 13.8889 | -18.9 | -13.7
7 | 95.8692 | 2.3385 | 0.711 | 0.1134 | 0.1104 | 0.0055 | 0.0218 | 0.0239 | 0.0086 | 0.0048 | 0.5819 | 0.2111 | 0.701 | 8211.522 | 34.38 | 9.55 | 9100.0288 | 38.1 | 10.5833 | 11930.3527 | 49.95 | 13.875 | -19.5 | -13.4 | <0,0001 | 0,0027
8 | 95.8889 | 2.2821 | 0.6925 | 0.1129 | 0.1079 | 0.0045 | 0.0419 | 0.027 | 0.0032 | 0.0059 | 0.6448 | 0.1884 | 0.7009 | 8206.7451 | 34.36 | 9.5444 | 9095.2519 | 38.08 | 10.5778 | 11923.1873 | 49.92 | 13.8667 | -19.1 | -13.1
9 | 96.0113 | 2.2235 | 0.6658 | 0.10754 | 0.104 | 0.0098 | 0.025 | 0.0269 | 0.0069 | 0.0059 | 0.628 | 0.1854 | 0.6998 | 8197.1913 | 34.32 | 9.5333 | 9085.698 | 38.04 | 10.5667 | 11918.4104 | 49.9 | 13.8611 | -19.1 | -12.9
10 | [13 empty] | 8197.1913 | 34.32 | 9.5333 | 9085.698 | 38.04 | 10.5667 | 11918.4104 | 49.9 | 13.8611
11 | [13 empty] | 8197.1913 | 34.32 | 9.5333 | 9085.698 | 38.04 | 10.5667 | 11918.4104 | 49.9 | 13.8611
12 | 95.913 | 2.2698 | 0.6872 | 0.1137 | 0.1097 | 0.0085 | 0.0696 | 0.0236 | 0.0034 | 0.0055 | 0.6031 | 0.1929 | 0.7013 | 8213.9105 | 34.39 | 9.5528 | 9104.8057 | 38.12 | 10.5889 | 11932.7412 | 49.96 | 13.8778 | -14.3 | -9.2
13 | 95.755 | 2.3695 | 0.7402 | 0.1217 | 0.1176 | 0.0079 | 0.0471 | 0.023 | 0.0052 | 0.0052 | 0.5993 | 0.2084 | 0.7024 | 8223.4643 | 34.43 | 9.5639 | 9114.3595 | 38.16 | 10.6 | 11935.1296 | 49.97 | 13.8806 | -18.6 | -12.4
14 | 95.6015 | 2.4767 | 0.7741 | 0.1261 | 0.1222 | 0.0127 | 0.0264 | 0.0236 | 0.0062 | 0.0063 | 0.6056 | 0.2185 | 0.7034 | 8233.0182 | 34.47 | 9.575 | 9123.9134 | 38.2 | 10.6111 | 11937.5181 | 49.98 | 13.8833 | -18.1 | -11.5
15 | 95.5421 | 2.5049 | 0.7856 | 0.1277 | 0.1236 | 0.0084 | 0.0434 | 0.0301 | 0.0057 | 0.0057 | 0.5979 | 0.2248 | 0.7043 | 8240.1836 | 34.5 | 9.5833 | 9131.0788 | 38.23 | 10.6194 | 11942.295 | 50 | 13.8889 | -18
16 | 95.7058 | 2.4169 | 0.7547 | 0.1227 | 0.1183 | 0.0072 | 0.0253 | 0.0254 | 0.0066 | 0.0064 | 0.5928 | 0.218 | 0.7026 | 8225.8528 | 34.44 | 9.5667 | 9114.3595 | 38.16 | 10.6 | 11935.1296 | 49.97 | 13.8806 | -18.7 | -12.3
17 | [13 empty] | 8225.8528 | 34.44 | 9.5667 | 9114.3595 | 38.16 | 10.6 | 11935.1296 | 49.97 | 13.8806
18 | [13 empty] | 8225.8528 | 34.44 | 9.5667 | 9114.3595 | 38.16 | 10.6 | 11935.1296 | 49.97 | 13.8806
19 | 95.6381 | 2.4655 | 0.7737 | 0.1272 | 0.1232 | 0.0103 | 0.0239 | 0.0246 | 0.0082 | 0.005 | 0.5877 | 0.2126 | 0.7032 | 8233.0182 | 34.47 | 9.575 | 9123.9134 | 38.2 | 10.6111 | 11942.295 | 50 | 13.8889 | -18.7 | -12.3
20 | 95.635 | 2.4617 | 0.7691 | 0.1218 | 0.1185 | 0.0116 | 0.0427 | 0.0232 | 0.0057 | 0.0056 | 0.597 | 0.208 | 0.7033 | 8235.4066 | 34.48 | 9.5778 | 9126.3018 | 38.21 | 10.6139 | 11942.295 | 50 | 13.8889 | -18.8 | -12.2
21 | 95.7349 | 2.4056 | 0.7525 | 0.1193 | 0.117 | 0.0036 | 0.0262 | 0.0191 | 0.0054 | 0.0054 | 0.6056 | 0.2053 | 0.7021 | 8221.0759 | 34.42 | 9.5611 | 9109.5826 | 38.14 | 10.5944 | 11932.7412 | 49.96 | 13.8778 | -19.4 | -12.6
22 | 95.9355 | 2.251 | 0.7081 | 0.1142 | 0.1099 | 0.006 | 0.0497 | 0.0483 | 0.009 | 0.0046 | 0.5712 | 0.1925 | 0.7015 | 8221.0759 | 34.42 | 9.5611 | 9111.9711 | 38.15 | 10.5972 | 11939.9065 | 49.99 | 13.8861 | -19 | -12.3 | 0,0001 | 0,0065
23 | 95.9632 | 2.2672 | 0.7074 | 0.1151 | 0.1103 | 0.0062 | 0.0242 | 0.0194 | 0.0125 | 0.005 | 0.5792 | 0.1903 | 0.7004 | 8209.1336 | 34.37 | 9.5472 | 9100.0288 | 38.1 | 10.5833 | 11932.7412 | 49.96 | 13.8778 | -18.3 | -12.1 | 0,0001 | 0,0036
24 | [13 empty] | 8209.1336 | 34.37 | 9.5472 | 9100.0288 | 38.1 | 10.5833 | 11932.7412 | 49.96 | 13.8778
25 | [13 empty] | 8209.1336 | 34.37 | 9.5472 | 9100.0288 | 38.1 | 10.5833 | 11932.7412 | 49.96 | 13.8778
26 | [13 empty] | 8209.1336 | 34.37 | 9.5472 | 9100.0288 | 38.1 | 10.5833 | 11932.7412 | 49.96 | 13.8778
27 | 95.8705 | 2.3057 | 0.7237 | 0.1241 | 0.1188 | 0.0069 | 0.0275 | 0.0247 | 0.0063 | 0.0052 | 0.5987 | 0.1879 | 0.7013 | 8216.299 | 34.4 | 9.5556 | 9107.1942 | 38.13 | 10.5917 | 11935.1296 | 49.97 | 13.8806 | -19.2 | -13.3 |  |  | відсутні
28 | 95.9304 | 2.2844 | 0.7106 | 0.1161 | 0.1121 | 0.011 | 0.0246 | 0.0219 | 0.0057 | 0.0052 | 0.5876 | 0.1905 | 0.7007 | 8211.522 | 34.38 | 9.55 | 9100.0288 | 38.1 | 10.5833 | 11932.7412 | 49.96 | 13.8778 | -18.7 | -14.1
29 | 95.9911 | 2.2405 | 0.701 | 0.1133 | 0.1098 | 0.0066 | 0.0247 | 0.0248 | 0.0079 | 0.0047 | 0.59 | 0.1855 | 0.7002 | 8206.7451 | 34.36 | 9.5444 | 9095.2519 | 38.08 | 10.5778 | 11930.3527 | 49.95 | 13.875 | -19.5 | -14.1
30 | 95.949 | 2.2763 | 0.7137 | 0.1142 | 0.1111 | 0.0059 | 0.0214 | 0.0202 | 0.0053 | 0.0048 | 0.5914 | 0.1868 | 0.7003 | 8206.7451 | 34.36 | 9.5444 | 9097.6403 | 38.09 | 10.5806 | 11930.3527 | 49.95 | 13.875 | -20.6 | -15.4
31 | [13 empty] | 8206.7451 | 34.36 | 9.5444 | 9097.6403 | 38.09 | 10.5806 | 11930.3527 | 49.95 | 13.875
Рівень одоризації відповідає чинним нормативним документам | [13 empty] | 8217.1827 | 34.4037 | 9.5566 | 9106.9076 | 38.1288 | 10.5913
Середньозважене значення теплоти згоряння:
| В.о. начальника Харківського ЛВУМГ | [8 empty] | О.В. Іваньков | [10 empty] | 2019-09-02
[11 empty] | прізвище | [5 empty] | підпис |  |  |  | дата

## додаток
Додаток до Паспорту фізико-хімічних показників природного газу. Маршрут № 618
Область | ГРС, прямий споживач | Cередньозважене значення вищої теплоти згоряння
|  | ккал/м³ | МДж/м³ | кВт*год./м³
Маршрут №618 |  | 9106.9076 | 38.1288 | 10.5913
Луганська | ГРС смт.Троїцьке | 9106.812 | 38.1284 | 10.5912
Харківська | АГРС-АГНКС м.Куп`янськ | 9107.5286 | 38.1314 | 10.5921
Харківська | ГРС с.Волохiв Яр | 9105.9522 | 38.1248 | 10.5902
Харківська | ГРС с.Моначинiвка | 9106.8837 | 38.1287 | 10.5913
Харківська | ГРС с.Шипувате | 9106.6926 | 38.1279 | 10.5911
Харківська | ГРС смт.Великий Бурлук | 9106.8598 | 38.1286 | 10.5913
Харківська | ГРС смт.Дворiчна | 9106.7404 | 38.1281 | 10.5911
Харківська | ГРС смт.Шевченкове | 9107.4808 | 38.1312 | 10.592
Харківська | ГРС-1 м.Куп`янськ | 9106.7165 | 38.128 | 10.5911
Харківська | ГРС-2 м.Куп`янськ | 9106.8598 | 38.1286 | 10.5913
В.о начальника Харківського ЛВУМГ |  | О.В. Іваньков |  |  | 2019-09-02
|  | прізвище |  | підпис | дата