## паспорт
[6 empty] | ПАСПОРТ ФІЗИКО-ХІМІЧНИХ ПОКАЗНИКІВ ПРИРОДНОГО ГАЗУ №623 | [18 empty] | Маршрут №623
переданого Сєвєродонецьким ЛВУМГ та прийнятого АТ "Луганськгаз"
Новопсковський п/м Сєвєродонецьке ЛВУМГ
Вимірювальна хіміко-аналітична лабораторія
Свідоцтво № LC 054 чинне до 07.12.2022 р. | [20 empty] | за період з 01.08.2019р. по 31.08.2019р.
Число місяця | Компонентний склад, % мол. | [11 empty] | Фізико-хімічні показники газу обчислені на основі компонентного складу, 101,325 кПа | [9 empty] | Температура точки роси вологи (Р = 3.92 МПа), °С | Температура точки роси вуглеводнів, °С | Масова концентрація сірководню, г/м3 | Масова концентрація меркаптанової сірки, г/м3 | Маса механічних домішок, г/м3
[13 empty] | Густина абсолютна, кг/м3,при 20 ºС, | Температура вимірювання/згоряння при 20/25°С
| метан, С1 | етан, С2 | пропан, С3 | ізо-бутан, і-С4 | н-бутан, н-С4 | нео-пентан, нео-С5 | ізо-пентан, і-С5 | н-пентан, н-С5 | гексани та вищі, С6+ | кисень, О2 | азот, N2 | діоксид вуглецю, CО2 |  | Теплота згоряння нижча |  |  | Теплота згоряння вища |  |  | Число Воббе вище
[14 empty] | ккал/м3 | МДж/м3 | кВт⋅год/м3 | ккал/м3 | МДж/м3 | кВт⋅год/м3 | ккал/м3 | МДж/м3 | кВт⋅год/м3
1 | [13 empty] | 8132.7029 | 34.05 | 9.4583 | 9011.6558 | 37.73 | 10.4806 | 11732.1106 | 49.12 | 13.6444
2 | [13 empty] | 8132.7029 | 34.05 | 9.4583 | 9011.6558 | 37.73 | 10.4806 | 11732.1106 | 49.12 | 13.6444
3 | [13 empty] | 8132.7029 | 34.05 | 9.4583 | 9011.6558 | 37.73 | 10.4806 | 11732.1106 | 49.12 | 13.6444
4 | [13 empty] | 8132.7029 | 34.05 | 9.4583 | 9011.6558 | 37.73 | 10.4806 | 11732.1106 | 49.12 | 13.6444
5 | [13 empty] | 8132.7029 | 34.05 | 9.4583 | 9011.6558 | 37.73 | 10.4806 | 11732.1106 | 49.12 | 13.6444
6 | 94.46 | 2.5063 | 0.9808 | 0.1407 | 0.2003 | 0.0036 | 0.0532 | 0.0403 | 0.166 | 0.0064 | 1.1643 | 0.2781 | 0.7167 | 8285.5643 | 34.69 | 9.6361 | 9178.8479 | 38.43 | 10.675 | 11899.3027 | 49.82 | 13.8389 | -10.1 | -9.7
7 | [13 empty] | 8285.5643 | 34.69 | 9.6361 | 9178.8479 | 38.43 | 10.675 | 11899.3027 | 49.82 | 13.8389
8 | [13 empty] | 8285.5643 | 34.69 | 9.6361 | 9178.8479 | 38.43 | 10.675 | 11899.3027 | 49.82 | 13.8389
9 | [13 empty] | 8285.5643 | 34.69 | 9.6361 | 9178.8479 | 38.43 | 10.675 | 11899.3027 | 49.82 | 13.8389
10 | [13 empty] | 8285.5643 | 34.69 | 9.6361 | 9178.8479 | 38.43 | 10.675 | 11899.3027 | 49.82 | 13.8389
11 | [13 empty] | 8285.5643 | 34.69 | 9.6361 | 9178.8479 | 38.43 | 10.675 | 11899.3027 | 49.82 | 13.8389
12 | [13 empty] | 8285.5643 | 34.69 | 9.6361 | 9178.8479 | 38.43 | 10.675 | 11899.3027 | 49.82 | 13.8389
13 | 94.4688 | 2.7824 | 0.899 | 0.1293 | 0.1723 | 0.0021 | 0.0454 | 0.0347 | 0.1366 | 0.0074 | 1.0531 | 0.2689 | 0.7148 | 8280.7874 | 34.67 | 9.6306 | 9174.071 | 38.41 | 10.6694 | 11908.8566 | 49.86 | 13.85 | -10.4 | -7.6
14 | [13 empty] | 8280.7874 | 34.67 | 9.6306 | 9174.071 | 38.41 | 10.6694 | 11908.8566 | 49.86 | 13.85
15 | [13 empty] | 8280.7874 | 34.67 | 9.6306 | 9174.071 | 38.41 | 10.6694 | 11908.8566 | 49.86 | 13.85
16 | [13 empty] | 8280.7874 | 34.67 | 9.6306 | 9174.071 | 38.41 | 10.6694 | 11908.8566 | 49.86 | 13.85
17 | [13 empty] | 8280.7874 | 34.67 | 9.6306 | 9174.071 | 38.41 | 10.6694 | 11908.8566 | 49.86 | 13.85
18 | [13 empty] | 8280.7874 | 34.67 | 9.6306 | 9174.071 | 38.41 | 10.6694 | 11908.8566 | 49.86 | 13.85
19 | [13 empty] | 8280.7874 | 34.67 | 9.6306 | 9174.071 | 38.41 | 10.6694 | 11908.8566 | 49.86 | 13.85
20 | 94.2695 | 2.8102 | 0.9273 | 0.1319 | 0.1993 | 0.002 | 0.0651 | 0.051 | 0.1216 | 0.0051 | 1.1364 | 0.2806 | 0.7167 | 8290.3412 | 34.71 | 9.6417 | 9183.6249 | 38.45 | 10.6806 | 11904.0797 | 49.84 | 13.8444 | -10.1 | -5.9
21 | [13 empty] | 8290.3412 | 34.71 | 9.6417 | 9183.6249 | 38.45 | 10.6806 | 11904.0797 | 49.84 | 13.8444
22 | [13 empty] | 8290.3412 | 34.71 | 9.6417 | 9183.6249 | 38.45 | 10.6806 | 11904.0797 | 49.84 | 13.8444
23 | [13 empty] | 8290.3412 | 34.71 | 9.6417 | 9183.6249 | 38.45 | 10.6806 | 11904.0797 | 49.84 | 13.8444
24 | [13 empty] | 8290.3412 | 34.71 | 9.6417 | 9183.6249 | 38.45 | 10.6806 | 11904.0797 | 49.84 | 13.8444
25 | [13 empty] | 8290.3412 | 34.71 | 9.6417 | 9183.6249 | 38.45 | 10.6806 | 11904.0797 | 49.84 | 13.8444
26 | [13 empty] | 8290.3412 | 34.71 | 9.6417 | 9183.6249 | 38.45 | 10.6806 | 11904.0797 | 49.84 | 13.8444
27 | [13 empty] | 8290.3412 | 34.71 | 9.6417 | 9183.6249 | 38.45 | 10.6806 | 11904.0797 | 49.84 | 13.8444
28 | 93.8801 | 2.9196 | 1.0051 | 0.1448 | 0.2193 | 0.0021 | 0.0623 | 0.0483 | 0.1428 | 0.0053 | 1.2752 | 0.2951 | 0.7202 | 8304.6719 | 34.77 | 9.6583 | 9197.9556 | 38.51 | 10.6972 | 11896.9143 | 49.81 | 13.8361 | -10.4 | -6.4
29 | [13 empty] | 8304.6719 | 34.77 | 9.6583 | 9197.9556 | 38.51 | 10.6972 | 11896.9143 | 49.81 | 13.8361
30 | [13 empty] | 8304.6719 | 34.77 | 9.6583 | 9197.9556 | 38.51 | 10.6972 | 11896.9143 | 49.81 | 13.8361
31 | [13 empty] | 8304.6719 | 34.77 | 9.6583 | 9197.9556 | 38.51 | 10.6972 | 11896.9143 | 49.81 | 13.8361
Рівень одоризації відповідає чинним нормативним документам | [13 empty] | 8261.9185 | 34.591 | 9.6086 | 9152.7182 | 38.3206 | 10.6446
Середньозважене значення теплоти згоряння:
| Заступник начальника Сєвєродонецького ЛВУМГ | [8 empty] | Шморгун М.А. | [10 empty] | 2019-09-02
[11 empty] | прізвище | [5 empty] | підпис |  |  |  | дата

## додаток
Додаток до Паспорту фізико-хімічних показників природного газу. Маршрут №623
Область | ГРС, прямий споживач | Cередньозважене значення вищої теплоти згоряння
|  | ккал/м³ | МДж/м³ | кВт*год./м³
Маршрут №623 |  | 9152.7182 | 38.3206 | 10.6446
Луганська | Біловодськ | 9152.7182 | 38.3206 | 10.6446
Заступник начальника Сєвєродонецького ЛВУМГ |  | Шморгун М.А. |  |  | 2019-09-02
|  | прізвище |  | підпис | дата