## паспорт
[6 empty] | ПАСПОРТ ФІЗИКО-ХІМІЧНИХ ПОКАЗНИКІВ ПРИРОДНОГО ГАЗУ №624 | [18 empty] | Маршрут №624
переданого Сєвєродонецьким ЛВУМГ та прийнятого АТ "Луганськгаз"
Новопсковський п/м Сєвєродонецьке ЛВУМГ
Вимірювальна хіміко-аналітична лабораторія
Свідоцтво № LC 054 чинне до 07.12.2022 р. | [20 empty] | за період з 01.08.2019р. по 31.08.2019р.
Число місяця | Компонентний склад, % мол. | [11 empty] | Фізико-хімічні показники газу обчислені на основі компонентного складу, 101,325 кПа | [9 empty] | Температура точки роси вологи (Р = 3.92 МПа), °С | Температура точки роси вуглеводнів, °С | Масова концентрація сірководню, г/м3 | Масова концентрація меркаптанової сірки, г/м3 | Маса механічних домішок, г/м3
[13 empty] | Густина абсолютна, кг/м3,при 20 ºС, | Температура вимірювання/згоряння при 20/25°С
| метан, С1 | етан, С2 | пропан, С3 | ізо-бутан, і-С4 | н-бутан, н-С4 | нео-пентан, нео-С5 | ізо-пентан, і-С5 | н-пентан, н-С5 | гексани та вищі, С6+ | кисень, О2 | азот, N2 | діоксид вуглецю, CО2 |  | Теплота згоряння нижча |  |  | Теплота згоряння вища |  |  | Число Воббе вище
[14 empty] | ккал/м3 | МДж/м3 | кВт⋅год/м3 | ккал/м3 | МДж/м3 | кВт⋅год/м3 | ккал/м3 | МДж/м3 | кВт⋅год/м3
1 | [13 empty] | 8137.4798 | 34.07 | 9.4639 | 9018.8212 | 37.76 | 10.4889 | 11751.2183 | 49.2 | 13.6667
2 | 94.5598 | 2.4575 | 0.73 | 0.0831 | 0.095 | 0.0013 | 0.0201 | 0.0142 | 0.0172 | 0.0067 | 1.6421 | 0.373 | 0.7082 | 8113.5952 | 33.97 | 9.4361 | 8990.1597 | 37.64 | 10.4556 | 11727.3337 | 49.1 | 13.6389 | -9.4 | -7.1
3 | [13 empty] | 8113.5952 | 33.97 | 9.4361 | 8990.1597 | 37.64 | 10.4556 | 11727.3337 | 49.1 | 13.6389
4 | [13 empty] | 8113.5952 | 33.97 | 9.4361 | 8990.1597 | 37.64 | 10.4556 | 11727.3337 | 49.1 | 13.6389
5 | [13 empty] | 8113.5952 | 33.97 | 9.4361 | 8990.1597 | 37.64 | 10.4556 | 11727.3337 | 49.1 | 13.6389
6 | [13 empty] | 8113.5952 | 33.97 | 9.4361 | 8990.1597 | 37.64 | 10.4556 | 11727.3337 | 49.1 | 13.6389
7 | [13 empty] | 8113.5952 | 33.97 | 9.4361 | 8990.1597 | 37.64 | 10.4556 | 11727.3337 | 49.1 | 13.6389
8 | [13 empty] | 8113.5952 | 33.97 | 9.4361 | 8990.1597 | 37.64 | 10.4556 | 11727.3337 | 49.1 | 13.6389
9 | 93.2629 | 2.9066 | 0.6997 | 0.0495 | 0.054 | 0.0016 | 0.0101 | 0.0074 | 0.0021 | 0.0076 | 2.4191 | 0.5794 | 0.7146 | 8037.1645 | 33.65 | 9.3472 | 8906.5636 | 37.29 | 10.3583 | 11562.53 | 48.41 | 13.4472 | -9.7 | -7.4
10 | [13 empty] | 8037.1645 | 33.65 | 9.3472 | 8906.5636 | 37.29 | 10.3583 | 11562.53 | 48.41 | 13.4472
11 | [13 empty] | 8037.1645 | 33.65 | 9.3472 | 8906.5636 | 37.29 | 10.3583 | 11562.53 | 48.41 | 13.4472
12 | [13 empty] | 8037.1645 | 33.65 | 9.3472 | 8906.5636 | 37.29 | 10.3583 | 11562.53 | 48.41 | 13.4472
13 | [13 empty] | 8037.1645 | 33.65 | 9.3472 | 8906.5636 | 37.29 | 10.3583 | 11562.53 | 48.41 | 13.4472
14 | [13 empty] | 8037.1645 | 33.65 | 9.3472 | 8906.5636 | 37.29 | 10.3583 | 11562.53 | 48.41 | 13.4472
15 | [13 empty] | 8037.1645 | 33.65 | 9.3472 | 8906.5636 | 37.29 | 10.3583 | 11562.53 | 48.41 | 13.4472
16 | 94.3051 | 2.7165 | 0.7202 | 0.0812 | 0.0976 | 0.0017 | 0.0211 | 0.0155 | 0.0217 | 0.0061 | 1.6443 | 0.369 | 0.7098 | 8130.3144 | 34.04 | 9.4556 | 9011.6558 | 37.73 | 10.4806 | 11739.276 | 49.15 | 13.6528 | -10.5 | -7.6
17 | [13 empty] | 8130.3144 | 34.04 | 9.4556 | 9011.6558 | 37.73 | 10.4806 | 11739.276 | 49.15 | 13.6528
18 | [13 empty] | 8130.3144 | 34.04 | 9.4556 | 9011.6558 | 37.73 | 10.4806 | 11739.276 | 49.15 | 13.6528
19 | [13 empty] | 8130.3144 | 34.04 | 9.4556 | 9011.6558 | 37.73 | 10.4806 | 11739.276 | 49.15 | 13.6528
20 | [13 empty] | 8130.3144 | 34.04 | 9.4556 | 9011.6558 | 37.73 | 10.4806 | 11739.276 | 49.15 | 13.6528
21 | [13 empty] | 8130.3144 | 34.04 | 9.4556 | 9011.6558 | 37.73 | 10.4806 | 11739.276 | 49.15 | 13.6528
22 | 94.604 | 2.2416 | 0.7574 | 0.0824 | 0.0945 | 0.0017 | 0.0193 | 0.0157 | 0.0206 | 0.0074 | 1.7141 | 0.4413 | 0.7085 | 8094.4876 | 33.89 | 9.4139 | 8971.052 | 37.56 | 10.4333 | 11696.2837 | 48.97 | 13.6028 | -10.5 | -6.5
23 | [13 empty] | 8094.4876 | 33.89 | 9.4139 | 8971.052 | 37.56 | 10.4333 | 11696.2837 | 48.97 | 13.6028
24 | [13 empty] | 8094.4876 | 33.89 | 9.4139 | 8971.052 | 37.56 | 10.4333 | 11696.2837 | 48.97 | 13.6028
25 | [13 empty] | 8094.4876 | 33.89 | 9.4139 | 8971.052 | 37.56 | 10.4333 | 11696.2837 | 48.97 | 13.6028
26 | [13 empty] | 8094.4876 | 33.89 | 9.4139 | 8971.052 | 37.56 | 10.4333 | 11696.2837 | 48.97 | 13.6028
27 | [13 empty] | 8094.4876 | 33.89 | 9.4139 | 8971.052 | 37.56 | 10.4333 | 11696.2837 | 48.97 | 13.6028
28 | [13 empty] | 8094.4876 | 33.89 | 9.4139 | 8971.052 | 37.56 | 10.4333 | 11696.2837 | 48.97 | 13.6028
29 | 94.0301 | 2.7923 | 0.7514 | 0.0833 | 0.1012 | 0.0014 | 0.0224 | 0.0168 | 0.015 | 0.0068 | 1.7816 | 0.3977 | 0.7116 | 8125.5375 | 34.02 | 9.45 | 9004.4904 | 37.7 | 10.4722 | 11715.3914 | 49.05 | 13.625 | -9.6 | -7
30 | [13 empty] | 8125.5375 | 34.02 | 9.45 | 9004.4904 | 37.7 | 10.4722 | 11715.3914 | 49.05 | 13.625
31 | [13 empty] | 8125.5375 | 34.02 | 9.45 | 9004.4904 | 37.7 | 10.4722 | 11715.3914 | 49.05 | 13.625
Рівень одоризації відповідає чинним нормативним документам | [13 empty] | 8098.3091 | 33.906 | 9.4183 | 8974.6825 | 37.5752 | 10.4376
Середньозважене значення теплоти згоряння:
| Заступник начальника Сєвєродонецького ЛВУМГ | [8 empty] | Шморгун М.А. | [10 empty] | 2019-09-02
[11 empty] | прізвище | [5 empty] | підпис |  |  |  | дата

## додаток
Додаток до Паспорту фізико-хімічних показників природного газу. Маршрут №624
Область | ГРС, прямий споживач | Cередньозважене значення вищої теплоти згоряння
|  | ккал/м³ | МДж/м³ | кВт*год./м³
Маршрут №624 |  | 8974.6825 | 37.5752 | 10.4376
Луганська | Білолуцьк | 8974.6825 | 37.5752 | 10.4376
Заступник начальника Сєвєродонецького ЛВУМГ |  | Шморгун М.А. |  |  | 2019-09-02
|  | прізвище |  | підпис | дата