## паспорт
[6 empty] | ПАСПОРТ ФІЗИКО-ХІМІЧНИХ ПОКАЗНИКІВ ПРИРОДНОГО ГАЗУ №625 | [18 empty] | Маршрут №625
переданого Сєвєродонецьким ЛВУМГ та прийнятого АТ "Луганськгаз"
Новопсковський п/м Сєвєродонецьке ЛВУМГ
Вимірювальна хіміко-аналітична лабораторія
Свідоцтво № LC 054 чинне до 07.12.2022 р. | [20 empty] | за період з 01.08.2019р. по 31.08.2019р.
Число місяця | Компонентний склад, % мол. | [11 empty] | Фізико-хімічні показники газу обчислені на основі компонентного складу, 101,325 кПа | [9 empty] | Температура точки роси вологи (Р = 3.92 МПа), °С | Температура точки роси вуглеводнів, °С | Масова концентрація сірководню, г/м3 | Масова концентрація меркаптанової сірки, г/м3 | Маса механічних домішок, г/м3
[13 empty] | Густина абсолютна, кг/м3,при 20 ºС, | Температура вимірювання/згоряння при 20/25°С
| метан, С1 | етан, С2 | пропан, С3 | ізо-бутан, і-С4 | н-бутан, н-С4 | нео-пентан, нео-С5 | ізо-пентан, і-С5 | н-пентан, н-С5 | гексани та вищі, С6+ | кисень, О2 | азот, N2 | діоксид вуглецю, CО2 |  | Теплота згоряння нижча |  |  | Теплота згоряння вища |  |  | Число Воббе вище
[14 empty] | ккал/м3 | МДж/м3 | кВт⋅год/м3 | ккал/м3 | МДж/м3 | кВт⋅год/м3 | ккал/м3 | МДж/м3 | кВт⋅год/м3
1 | [13 empty] | 8292.7296 | 34.72 | 9.6444 | 9186.0133 | 38.46 | 10.6833 | 11918.4104 | 49.9 | 13.8611
2 | [13 empty] | 8292.7296 | 34.72 | 9.6444 | 9186.0133 | 38.46 | 10.6833 | 11918.4104 | 49.9 | 13.8611
3 | [13 empty] | 8292.7296 | 34.72 | 9.6444 | 9186.0133 | 38.46 | 10.6833 | 11918.4104 | 49.9 | 13.8611
4 | [13 empty] | 8292.7296 | 34.72 | 9.6444 | 9186.0133 | 38.46 | 10.6833 | 11918.4104 | 49.9 | 13.8611
5 | [13 empty] | 8292.7296 | 34.72 | 9.6444 | 9186.0133 | 38.46 | 10.6833 | 11918.4104 | 49.9 | 13.8611
6 | [13 empty] | 8292.7296 | 34.72 | 9.6444 | 9186.0133 | 38.46 | 10.6833 | 11918.4104 | 49.9 | 13.8611
7 | 94.5082 | 2.7692 | 0.9036 | 0.1305 | 0.1757 | 0.0025 | 0.0457 | 0.034 | 0.1197 | 0.007 | 1.0371 | 0.2668 | 0.7142 | 8278.3989 | 34.66 | 9.6278 | 9171.6826 | 38.4 | 10.6667 | 11911.245 | 49.87 | 13.8528 | -10.6 | -5.8
8 | [13 empty] | 8278.3989 | 34.66 | 9.6278 | 9171.6826 | 38.4 | 10.6667 | 11911.245 | 49.87 | 13.8528
9 | [13 empty] | 8278.3989 | 34.66 | 9.6278 | 9171.6826 | 38.4 | 10.6667 | 11911.245 | 49.87 | 13.8528
10 | [13 empty] | 8278.3989 | 34.66 | 9.6278 | 9171.6826 | 38.4 | 10.6667 | 11911.245 | 49.87 | 13.8528
11 | [13 empty] | 8278.3989 | 34.66 | 9.6278 | 9171.6826 | 38.4 | 10.6667 | 11911.245 | 49.87 | 13.8528
12 | [13 empty] | 8278.3989 | 34.66 | 9.6278 | 9171.6826 | 38.4 | 10.6667 | 11911.245 | 49.87 | 13.8528
13 | [13 empty] | 8278.3989 | 34.66 | 9.6278 | 9171.6826 | 38.4 | 10.6667 | 11911.245 | 49.87 | 13.8528
14 | 93.9658 | 2.9184 | 0.9747 | 0.1346 | 0.226 | 0.0014 | 0.0698 | 0.0541 | 0.1277 | 0.006 | 1.2345 | 0.287 | 0.7193 | 8302.2835 | 34.76 | 9.6556 | 9195.5672 | 38.5 | 10.6944 | 11899.3027 | 49.82 | 13.8389 | -10.9 | -6
15 | [13 empty] | 8302.2835 | 34.76 | 9.6556 | 9195.5672 | 38.5 | 10.6944 | 11899.3027 | 49.82 | 13.8389
16 | [13 empty] | 8302.2835 | 34.76 | 9.6556 | 9195.5672 | 38.5 | 10.6944 | 11899.3027 | 49.82 | 13.8389
17 | [13 empty] | 8302.2835 | 34.76 | 9.6556 | 9195.5672 | 38.5 | 10.6944 | 11899.3027 | 49.82 | 13.8389
18 | [13 empty] | 8302.2835 | 34.76 | 9.6556 | 9195.5672 | 38.5 | 10.6944 | 11899.3027 | 49.82 | 13.8389
19 | [13 empty] | 8302.2835 | 34.76 | 9.6556 | 9195.5672 | 38.5 | 10.6944 | 11899.3027 | 49.82 | 13.8389
20 | [13 empty] | 8302.2835 | 34.76 | 9.6556 | 9195.5672 | 38.5 | 10.6944 | 11899.3027 | 49.82 | 13.8389
21 | 93.8607 | 2.906 | 1.024 | 0.1532 | 0.2234 | 0.0018 | 0.0624 | 0.0487 | 0.1452 | 0.0084 | 1.2674 | 0.2988 | 0.7207 | 8309.4489 | 34.79 | 9.6639 | 9202.7325 | 38.53 | 10.7028 | 11899.3027 | 49.82 | 13.8389 | -10.1 | -6.5
22 | [13 empty] | 8309.4489 | 34.79 | 9.6639 | 9202.7325 | 38.53 | 10.7028 | 11899.3027 | 49.82 | 13.8389
23 | [13 empty] | 8309.4489 | 34.79 | 9.6639 | 9202.7325 | 38.53 | 10.7028 | 11899.3027 | 49.82 | 13.8389
24 | [13 empty] | 8309.4489 | 34.79 | 9.6639 | 9202.7325 | 38.53 | 10.7028 | 11899.3027 | 49.82 | 13.8389
25 | [13 empty] | 8309.4489 | 34.79 | 9.6639 | 9202.7325 | 38.53 | 10.7028 | 11899.3027 | 49.82 | 13.8389
26 | [13 empty] | 8309.4489 | 34.79 | 9.6639 | 9202.7325 | 38.53 | 10.7028 | 11899.3027 | 49.82 | 13.8389
27 | [13 empty] | 8309.4489 | 34.79 | 9.6639 | 9202.7325 | 38.53 | 10.7028 | 11899.3027 | 49.82 | 13.8389
28 | 93.6319 | 2.9837 | 1.0335 | 0.1449 | 0.2362 | 0.0026 | 0.0699 | 0.0546 | 0.1822 | 0.0059 | 1.3495 | 0.3051 | 0.7232 | 8323.7796 | 34.85 | 9.6806 | 9219.4517 | 38.6 | 10.7222 | 11896.9143 | 49.81 | 13.8361 | -11.4 | -11
29 | [13 empty] | 8323.7796 | 34.85 | 9.6806 | 9219.4517 | 38.6 | 10.7222 | 11896.9143 | 49.81 | 13.8361
30 | [13 empty] | 8323.7796 | 34.85 | 9.6806 | 9219.4517 | 38.6 | 10.7222 | 11896.9143 | 49.81 | 13.8361
31 | [13 empty] | 8323.7796 | 34.85 | 9.6806 | 9219.4517 | 38.6 | 10.7222 | 11896.9143 | 49.81 | 13.8361
Рівень одоризації відповідає чинним нормативним документам | [13 empty] | 8299.9906 | 34.7504 | 9.6529 | 9193.6564 | 38.492 | 10.6922
Середньозважене значення теплоти згоряння:
| Заступник начальника Сєвєродонецького ЛВУМГ | [8 empty] | Шморгун М.А. | [10 empty] | 2019-09-02
[11 empty] | прізвище | [5 empty] | підпис |  |  |  | дата

## додаток
Додаток до Паспорту фізико-хімічних показників природного газу. Маршрут №625
Область | ГРС, прямий споживач | Cередньозважене значення вищої теплоти згоряння
|  | ккал/м³ | МДж/м³ | кВт*год./м³
Маршрут №625 |  | 9193.6564 | 38.492 | 10.6922
Луганська | Бондареве | 9193.6564 | 38.492 | 10.6922
Заступник начальника Сєвєродонецького ЛВУМГ |  | Шморгун М.А. |  |  | 2019-09-02
|  | прізвище |  | підпис | дата