## паспорт
[6 empty] | ПАСПОРТ ФІЗИКО-ХІМІЧНИХ ПОКАЗНИКІВ ПРИРОДНОГО ГАЗУ №626 | [18 empty] | Маршрут №626
переданого Сєвєродонецьким ЛВУМГ та прийнятого АТ "Луганськгаз"
Новопсковський п/м Сєвєродонецьке ЛВУМГ
Вимірювальна хіміко-аналітична лабораторія
Свідоцтво № LC 054 чинне до 07.12.2022 р. | [20 empty] | за період з 01.08.2019р. по 31.08.2019р.
Число місяця | Компонентний склад, % мол. | [11 empty] | Фізико-хімічні показники газу обчислені на основі компонентного складу, 101,325 кПа | [9 empty] | Температура точки роси вологи (Р = 3.92 МПа), °С | Температура точки роси вуглеводнів, °С | Масова концентрація сірководню, г/м3 | Масова концентрація меркаптанової сірки, г/м3 | Маса механічних домішок, г/м3
[13 empty] | Густина абсолютна, кг/м3,при 20 ºС, | Температура вимірювання/згоряння при 20/25°С
| метан, С1 | етан, С2 | пропан, С3 | ізо-бутан, і-С4 | н-бутан, н-С4 | нео-пентан, нео-С5 | ізо-пентан, і-С5 | н-пентан, н-С5 | гексани та вищі, С6+ | кисень, О2 | азот, N2 | діоксид вуглецю, CО2 |  | Теплота згоряння нижча |  |  | Теплота згоряння вища |  |  | Число Воббе вище
[14 empty] | ккал/м3 | МДж/м3 | кВт⋅год/м3 | ккал/м3 | МДж/м3 | кВт⋅год/м3 | ккал/м3 | МДж/м3 | кВт⋅год/м3
1 | [13 empty] | 8144.6452 | 34.1 | 9.4722 | 9025.9866 | 37.79 | 10.4972 | 11753.6067 | 49.21 | 13.6694
2 | [13 empty] | 8144.6452 | 34.1 | 9.4722 | 9025.9866 | 37.79 | 10.4972 | 11753.6067 | 49.21 | 13.6694
3 | [13 empty] | 8144.6452 | 34.1 | 9.4722 | 9025.9866 | 37.79 | 10.4972 | 11753.6067 | 49.21 | 13.6694
4 | [13 empty] | 8144.6452 | 34.1 | 9.4722 | 9025.9866 | 37.79 | 10.4972 | 11753.6067 | 49.21 | 13.6694
5 | [13 empty] | 8144.6452 | 34.1 | 9.4722 | 9025.9866 | 37.79 | 10.4972 | 11753.6067 | 49.21 | 13.6694
6 | 94.5656 | 2.4266 | 0.7479 | 0.0855 | 0.1 | 0.0024 | 0.0211 | 0.0153 | 0.0183 | 0.0071 | 1.6021 | 0.4081 | 0.7087 | 8118.3721 | 33.99 | 9.4417 | 8994.9366 | 37.66 | 10.4611 | 11727.3337 | 49.1 | 13.6389 | -10.5 | -9.8
7 | [13 empty] | 8118.3721 | 33.99 | 9.4417 | 8994.9366 | 37.66 | 10.4611 | 11727.3337 | 49.1 | 13.6389
8 | [13 empty] | 8118.3721 | 33.99 | 9.4417 | 8994.9366 | 37.66 | 10.4611 | 11727.3337 | 49.1 | 13.6389
9 | [13 empty] | 8118.3721 | 33.99 | 9.4417 | 8994.9366 | 37.66 | 10.4611 | 11727.3337 | 49.1 | 13.6389
10 | [13 empty] | 8118.3721 | 33.99 | 9.4417 | 8994.9366 | 37.66 | 10.4611 | 11727.3337 | 49.1 | 13.6389
11 | [13 empty] | 8118.3721 | 33.99 | 9.4417 | 8994.9366 | 37.66 | 10.4611 | 11727.3337 | 49.1 | 13.6389
12 | [13 empty] | 8118.3721 | 33.99 | 9.4417 | 8994.9366 | 37.66 | 10.4611 | 11727.3337 | 49.1 | 13.6389
13 | 93.3064 | 2.8749 | 0.839 | 0.0881 | 0.1196 | 0.0032 | 0.0239 | 0.0182 | 0.0312 | 0.0075 | 2.2134 | 0.4746 | 0.7171 | 8111.2068 | 33.96 | 9.4333 | 8987.7712 | 37.63 | 10.4528 | 11648.5145 | 48.77 | 13.5472 | -10.1 | -6.5
14 | [13 empty] | 8111.2068 | 33.96 | 9.4333 | 8987.7712 | 37.63 | 10.4528 | 11648.5145 | 48.77 | 13.5472
15 | [13 empty] | 8111.2068 | 33.96 | 9.4333 | 8987.7712 | 37.63 | 10.4528 | 11648.5145 | 48.77 | 13.5472
16 | [13 empty] | 8111.2068 | 33.96 | 9.4333 | 8987.7712 | 37.63 | 10.4528 | 11648.5145 | 48.77 | 13.5472
17 | [13 empty] | 8111.2068 | 33.96 | 9.4333 | 8987.7712 | 37.63 | 10.4528 | 11648.5145 | 48.77 | 13.5472
18 | [13 empty] | 8111.2068 | 33.96 | 9.4333 | 8987.7712 | 37.63 | 10.4528 | 11648.5145 | 48.77 | 13.5472
19 | [13 empty] | 8111.2068 | 33.96 | 9.4333 | 8987.7712 | 37.63 | 10.4528 | 11648.5145 | 48.77 | 13.5472
20 | 93.8384 | 2.7422 | 0.8011 | 0.0872 | 0.1133 | 0.0021 | 0.0224 | 0.0168 | 0.0205 | 0.0063 | 1.8916 | 0.4581 | 0.7136 | 8120.7606 | 34 | 9.4444 | 8999.7135 | 37.68 | 10.4667 | 11691.5068 | 48.95 | 13.5972 | -9.8 | -6.1
21 | [13 empty] | 8120.7606 | 34 | 9.4444 | 8999.7135 | 37.68 | 10.4667 | 11691.5068 | 48.95 | 13.5972
22 | [13 empty] | 8120.7606 | 34 | 9.4444 | 8999.7135 | 37.68 | 10.4667 | 11691.5068 | 48.95 | 13.5972
23 | [13 empty] | 8120.7606 | 34 | 9.4444 | 8999.7135 | 37.68 | 10.4667 | 11691.5068 | 48.95 | 13.5972
24 | [13 empty] | 8120.7606 | 34 | 9.4444 | 8999.7135 | 37.68 | 10.4667 | 11691.5068 | 48.95 | 13.5972
25 | [13 empty] | 8120.7606 | 34 | 9.4444 | 8999.7135 | 37.68 | 10.4667 | 11691.5068 | 48.95 | 13.5972
26 | [13 empty] | 8120.7606 | 34 | 9.4444 | 8999.7135 | 37.68 | 10.4667 | 11691.5068 | 48.95 | 13.5972
27 | [13 empty] | 8120.7606 | 34 | 9.4444 | 8999.7135 | 37.68 | 10.4667 | 11691.5068 | 48.95 | 13.5972
28 | 93.8117 | 2.8291 | 0.8708 | 0.1069 | 0.15 | 0.0009 | 0.036 | 0.0267 | 0.0482 | 0.0078 | 1.6962 | 0.4157 | 0.7158 | 8178.0836 | 34.24 | 9.5111 | 9061.8134 | 37.94 | 10.5389 | 11753.6067 | 49.21 | 13.6694 | -9.7 | -6.6
29 | [13 empty] | 8178.0836 | 34.24 | 9.5111 | 9061.8134 | 37.94 | 10.5389 | 11753.6067 | 49.21 | 13.6694
30 | [13 empty] | 8178.0836 | 34.24 | 9.5111 | 9061.8134 | 37.94 | 10.5389 | 11753.6067 | 49.21 | 13.6694
31 | [13 empty] | 8178.0836 | 34.24 | 9.5111 | 9061.8134 | 37.94 | 10.5389 | 11753.6067 | 49.21 | 13.6694
Рівень одоризації відповідає чинним нормативним документам | [13 empty] | 8130.1472 | 34.0393 | 9.4554 | 9009.1002 | 37.7193 | 10.4776
Середньозважене значення теплоти згоряння:
| Заступник начальника Сєвєродонецького ЛВУМГ | [8 empty] | Шморгун М.А. | [10 empty] | 2019-09-02
[11 empty] | прізвище | [5 empty] | підпис |  |  |  | дата

## додаток
Додаток до Паспорту фізико-хімічних показників природного газу. Маршрут №626
Область | ГРС, прямий споживач | Cередньозважене значення вищої теплоти згоряння
|  | ккал/м³ | МДж/м³ | кВт*год./м³
Маршрут №626 |  | 9009.1002 | 37.7193 | 10.4776
Луганська | Євсуг | 9009.1002 | 37.7193 | 10.4776
Заступник начальника Сєвєродонецького ЛВУМГ |  | Шморгун М.А. |  |  | 2019-09-02
|  | прізвище |  | підпис | дата