## паспорт
[6 empty] | ПАСПОРТ ФІЗИКО-ХІМІЧНИХ ПОКАЗНИКІВ ПРИРОДНОГО ГАЗУ №627 | [18 empty] | Маршрут №627
переданого Сєвєродонецьким ЛВУМГ та прийнятого АТ "Луганськгаз"
Новопсковський п/м Сєвєродонецьке ЛВУМГ
Вимірювальна хіміко-аналітична лабораторія
Свідоцтво № LC 054 чинне до 07.12.2022 р. | [20 empty] | за період з 01.08.2019р. по 31.08.2019р.
Число місяця | Компонентний склад, % мол. | [11 empty] | Фізико-хімічні показники газу обчислені на основі компонентного складу, 101,325 кПа | [9 empty] | Температура точки роси вологи (Р = 3.92 МПа), °С | Температура точки роси вуглеводнів, °С | Масова концентрація сірководню, г/м3 | Масова концентрація меркаптанової сірки, г/м3 | Маса механічних домішок, г/м3
[13 empty] | Густина абсолютна, кг/м3,при 20 ºС, | Температура вимірювання/згоряння при 20/25°С
| метан, С1 | етан, С2 | пропан, С3 | ізо-бутан, і-С4 | н-бутан, н-С4 | нео-пентан, нео-С5 | ізо-пентан, і-С5 | н-пентан, н-С5 | гексани та вищі, С6+ | кисень, О2 | азот, N2 | діоксид вуглецю, CО2 |  | Теплота згоряння нижча |  |  | Теплота згоряння вища |  |  | Число Воббе вище
[14 empty] | ккал/м3 | МДж/м3 | кВт⋅год/м3 | ккал/м3 | МДж/м3 | кВт⋅год/м3 | ккал/м3 | МДж/м3 | кВт⋅год/м3
1 | [13 empty] | 8237.7951 | 34.49 | 9.5806 | 9126.3018 | 38.21 | 10.6139 | 11877.8066 | 49.73 | 13.8139
2 | 94.8964 | 2.4104 | 0.8223 | 0.1201 | 0.1532 | 0.0025 | 0.0383 | 0.0282 | 0.0593 | 0.0064 | 1.2138 | 0.2491 | 0.7092 | 8206.7451 | 34.36 | 9.5444 | 9092.8634 | 38.07 | 10.575 | 11849.1451 | 49.61 | 13.7806 | -9.8 | -5.9
3 | [13 empty] | 8206.7451 | 34.36 | 9.5444 | 9092.8634 | 38.07 | 10.575 | 11849.1451 | 49.61 | 13.7806
4 | [13 empty] | 8206.7451 | 34.36 | 9.5444 | 9092.8634 | 38.07 | 10.575 | 11849.1451 | 49.61 | 13.7806
5 | [13 empty] | 8206.7451 | 34.36 | 9.5444 | 9092.8634 | 38.07 | 10.575 | 11849.1451 | 49.61 | 13.7806
6 | [13 empty] | 8206.7451 | 34.36 | 9.5444 | 9092.8634 | 38.07 | 10.575 | 11849.1451 | 49.61 | 13.7806
7 | [13 empty] | 8206.7451 | 34.36 | 9.5444 | 9092.8634 | 38.07 | 10.575 | 11849.1451 | 49.61 | 13.7806
8 | [13 empty] | 8206.7451 | 34.36 | 9.5444 | 9092.8634 | 38.07 | 10.575 | 11849.1451 | 49.61 | 13.7806
9 | 94.8716 | 2.6762 | 0.7905 | 0.1187 | 0.1448 | 0.002 | 0.0353 | 0.0255 | 0.0462 | 0.0063 | 1.0667 | 0.2162 | 0.7085 | 8225.8528 | 34.44 | 9.5667 | 9114.3595 | 38.16 | 10.6 | 11882.5835 | 49.75 | 13.8194 | -10 | -7.8
10 | [13 empty] | 8225.8528 | 34.44 | 9.5667 | 9114.3595 | 38.16 | 10.6 | 11882.5835 | 49.75 | 13.8194
11 | [13 empty] | 8225.8528 | 34.44 | 9.5667 | 9114.3595 | 38.16 | 10.6 | 11882.5835 | 49.75 | 13.8194
12 | [13 empty] | 8225.8528 | 34.44 | 9.5667 | 9114.3595 | 38.16 | 10.6 | 11882.5835 | 49.75 | 13.8194
13 | [13 empty] | 8225.8528 | 34.44 | 9.5667 | 9114.3595 | 38.16 | 10.6 | 11882.5835 | 49.75 | 13.8194
14 | [13 empty] | 8225.8528 | 34.44 | 9.5667 | 9114.3595 | 38.16 | 10.6 | 11882.5835 | 49.75 | 13.8194
15 | [13 empty] | 8225.8528 | 34.44 | 9.5667 | 9114.3595 | 38.16 | 10.6 | 11882.5835 | 49.75 | 13.8194
16 | 95.0261 | 2.6047 | 0.7688 | 0.1156 | 0.1395 | 0.0018 | 0.0332 | 0.0237 | 0.038 | 0.0059 | 1.0318 | 0.2109 | 0.7071 | 8216.299 | 34.4 | 9.5556 | 9104.8057 | 38.12 | 10.5889 | 11882.5835 | 49.75 | 13.8194 | -10.4 | -6.5
17 | [13 empty] | 8216.299 | 34.4 | 9.5556 | 9104.8057 | 38.12 | 10.5889 | 11882.5835 | 49.75 | 13.8194
18 | [13 empty] | 8216.299 | 34.4 | 9.5556 | 9104.8057 | 38.12 | 10.5889 | 11882.5835 | 49.75 | 13.8194
19 | [13 empty] | 8216.299 | 34.4 | 9.5556 | 9104.8057 | 38.12 | 10.5889 | 11882.5835 | 49.75 | 13.8194
20 | [13 empty] | 8216.299 | 34.4 | 9.5556 | 9104.8057 | 38.12 | 10.5889 | 11882.5835 | 49.75 | 13.8194
21 | [13 empty] | 8216.299 | 34.4 | 9.5556 | 9104.8057 | 38.12 | 10.5889 | 11882.5835 | 49.75 | 13.8194
22 | [13 empty] | 8216.299 | 34.4 | 9.5556 | 9104.8057 | 38.12 | 10.5889 | 11882.5835 | 49.75 | 13.8194
23 | 93.8431 | 2.9397 | 1.0171 | 0.1471 | 0.2251 | 0.0025 | 0.0646 | 0.0498 | 0.1543 | 0.006 | 1.2485 | 0.3022 | 0.721 | 8314.2258 | 34.81 | 9.6694 | 9209.8979 | 38.56 | 10.7111 | 11904.0797 | 49.84 | 13.8444 | -9.8 | -6.2
24 | [13 empty] | 8314.2258 | 34.81 | 9.6694 | 9209.8979 | 38.56 | 10.7111 | 11904.0797 | 49.84 | 13.8444
25 | [13 empty] | 8314.2258 | 34.81 | 9.6694 | 9209.8979 | 38.56 | 10.7111 | 11904.0797 | 49.84 | 13.8444
26 | [13 empty] | 8314.2258 | 34.81 | 9.6694 | 9209.8979 | 38.56 | 10.7111 | 11904.0797 | 49.84 | 13.8444
27 | [13 empty] | 8314.2258 | 34.81 | 9.6694 | 9209.8979 | 38.56 | 10.7111 | 11904.0797 | 49.84 | 13.8444
28 | [13 empty] | 8314.2258 | 34.81 | 9.6694 | 9209.8979 | 38.56 | 10.7111 | 11904.0797 | 49.84 | 13.8444
29 | [13 empty] | 8314.2258 | 34.81 | 9.6694 | 9209.8979 | 38.56 | 10.7111 | 11904.0797 | 49.84 | 13.8444
30 | 94.8303 | 2.6657 | 0.8048 | 0.1209 | 0.1453 | 0.002 | 0.0353 | 0.0253 | 0.0511 | 0.0091 | 1.0895 | 0.2207 | 0.709 | 8225.8528 | 34.44 | 9.5667 | 9114.3595 | 38.16 | 10.6 | 11880.1951 | 49.74 | 13.8167 | -10.3 | -6.8
31 | [13 empty] | 8225.8528 | 34.44 | 9.5667 | 9114.3595 | 38.16 | 10.6 | 11880.1951 | 49.74 | 13.8167
Рівень одоризації відповідає чинним нормативним документам | [13 empty] | 8239.7536 | 34.4982 | 9.5828 | 9129.3113 | 38.2226 | 10.6174
Середньозважене значення теплоти згоряння:
| Заступник начальника Сєвєродонецького ЛВУМГ | [8 empty] | Шморгун М.А. | [10 empty] | 2019-09-02
[11 empty] | прізвище | [5 empty] | підпис |  |  |  | дата

## додаток
Додаток до Паспорту фізико-хімічних показників природного газу. Маршрут №627
Область | ГРС, прямий споживач | Cередньозважене значення вищої теплоти згоряння
|  | ккал/м³ | МДж/м³ | кВт*год./м³
Маршрут №627 |  | 9129.3113 | 38.2226 | 10.6174
Луганська | Кам`янка | 9129.3113 | 38.2226 | 10.6174
Заступник начальника Сєвєродонецького ЛВУМГ |  | Шморгун М.А. |  |  | 2019-09-02
|  | прізвище |  | підпис | дата