## паспорт
[6 empty] | ПАСПОРТ ФІЗИКО-ХІМІЧНИХ ПОКАЗНИКІВ ПРИРОДНОГО ГАЗУ №631 | [18 empty] | Маршрут №631
переданого Сєвєродонецьким ЛВУМГ та прийнятого АТ "Луганськгаз"
Новопсковський п/м Сєвєродонецьке ЛВУМГ
Вимірювальна хіміко-аналітична лабораторія
Свідоцтво № LC 054 чинне до 07.12.2022 р. | [20 empty] | за період з 01.08.2019р. по 31.08.2019р.
Число місяця | Компонентний склад, % мол. | [11 empty] | Фізико-хімічні показники газу обчислені на основі компонентного складу, 101,325 кПа | [9 empty] | Температура точки роси вологи (Р = 3.92 МПа), °С | Температура точки роси вуглеводнів, °С | Масова концентрація сірководню, г/м3 | Масова концентрація меркаптанової сірки, г/м3 | Маса механічних домішок, г/м3
[13 empty] | Густина абсолютна, кг/м3,при 20 ºС, | Температура вимірювання/згоряння при 20/25°С
| метан, С1 | етан, С2 | пропан, С3 | ізо-бутан, і-С4 | н-бутан, н-С4 | нео-пентан, нео-С5 | ізо-пентан, і-С5 | н-пентан, н-С5 | гексани та вищі, С6+ | кисень, О2 | азот, N2 | діоксид вуглецю, CО2 |  | Теплота згоряння нижча |  |  | Теплота згоряння вища |  |  | Число Воббе вище
[14 empty] | ккал/м3 | МДж/м3 | кВт⋅год/м3 | ккал/м3 | МДж/м3 | кВт⋅год/м3 | ккал/м3 | МДж/м3 | кВт⋅год/м3
1 | 93.3084 | 3.0834 | 0.7534 | 0.0727 | 0.0909 | 0.0014 | 0.02 | 0.0144 | 0.0215 | 0.0083 | 2.1774 | 0.4482 | 0.7156 | 8106.4298 | 33.94 | 9.4278 | 8982.9943 | 37.61 | 10.4472 | 11653.2915 | 48.79 | 13.5528 | -9.8 | -5.7
2 | [13 empty] | 8106.4298 | 33.94 | 9.4278 | 8982.9943 | 37.61 | 10.4472 | 11653.2915 | 48.79 | 13.5528
3 | [13 empty] | 8106.4298 | 33.94 | 9.4278 | 8982.9943 | 37.61 | 10.4472 | 11653.2915 | 48.79 | 13.5528
4 | [13 empty] | 8106.4298 | 33.94 | 9.4278 | 8982.9943 | 37.61 | 10.4472 | 11653.2915 | 48.79 | 13.5528
5 | [13 empty] | 8106.4298 | 33.94 | 9.4278 | 8982.9943 | 37.61 | 10.4472 | 11653.2915 | 48.79 | 13.5528
6 | [13 empty] | 8106.4298 | 33.94 | 9.4278 | 8982.9943 | 37.61 | 10.4472 | 11653.2915 | 48.79 | 13.5528
7 | [13 empty] | 8106.4298 | 33.94 | 9.4278 | 8982.9943 | 37.61 | 10.4472 | 11653.2915 | 48.79 | 13.5528
8 | 93.7036 | 2.8323 | 0.8011 | 0.0884 | 0.1214 | 0.0011 | 0.0274 | 0.0206 | 0.0332 | 0.0068 | 1.9394 | 0.4247 | 0.7147 | 8132.7029 | 34.05 | 9.4583 | 9011.6558 | 37.73 | 10.4806 | 11698.6722 | 48.98 | 13.6056 | -10.1 | -5.8
9 | [13 empty] | 8132.7029 | 34.05 | 9.4583 | 9011.6558 | 37.73 | 10.4806 | 11698.6722 | 48.98 | 13.6056
10 | [13 empty] | 8132.7029 | 34.05 | 9.4583 | 9011.6558 | 37.73 | 10.4806 | 11698.6722 | 48.98 | 13.6056
11 | [13 empty] | 8132.7029 | 34.05 | 9.4583 | 9011.6558 | 37.73 | 10.4806 | 11698.6722 | 48.98 | 13.6056
12 | [13 empty] | 8132.7029 | 34.05 | 9.4583 | 9011.6558 | 37.73 | 10.4806 | 11698.6722 | 48.98 | 13.6056
13 | [13 empty] | 8132.7029 | 34.05 | 9.4583 | 9011.6558 | 37.73 | 10.4806 | 11698.6722 | 48.98 | 13.6056
14 | 93.7976 | 2.8379 | 0.906 | 0.1174 | 0.1757 | 0.0012 | 0.0447 | 0.0326 | 0.0473 | 0.0066 | 1.6229 | 0.4101 | 0.7168 | 8199.5797 | 34.33 | 9.5361 | 9083.3096 | 38.03 | 10.5639 | 11775.1029 | 49.3 | 13.6944 | -9.8 | -4.8
15 | [13 empty] | 8199.5797 | 34.33 | 9.5361 | 9083.3096 | 38.03 | 10.5639 | 11775.1029 | 49.3 | 13.6944
16 | [13 empty] | 8199.5797 | 34.33 | 9.5361 | 9083.3096 | 38.03 | 10.5639 | 11775.1029 | 49.3 | 13.6944
17 | [13 empty] | 8199.5797 | 34.33 | 9.5361 | 9083.3096 | 38.03 | 10.5639 | 11775.1029 | 49.3 | 13.6944
18 | [13 empty] | 8199.5797 | 34.33 | 9.5361 | 9083.3096 | 38.03 | 10.5639 | 11775.1029 | 49.3 | 13.6944
19 | [13 empty] | 8199.5797 | 34.33 | 9.5361 | 9083.3096 | 38.03 | 10.5639 | 11775.1029 | 49.3 | 13.6944
20 | [13 empty] | 8199.5797 | 34.33 | 9.5361 | 9083.3096 | 38.03 | 10.5639 | 11775.1029 | 49.3 | 13.6944
21 | 93.9875 | 2.8302 | 0.9437 | 0.1325 | 0.1977 | 0.0012 | 0.0547 | 0.0418 | 0.1019 | 0.0057 | 1.3482 | 0.3549 | 0.7179 | 8259.2912 | 34.58 | 9.6056 | 9147.798 | 38.3 | 10.6389 | 11849.1451 | 49.61 | 13.7806 | -10.1 | -7.7
22 | [13 empty] | 8259.2912 | 34.58 | 9.6056 | 9147.798 | 38.3 | 10.6389 | 11849.1451 | 49.61 | 13.7806
23 | [13 empty] | 8259.2912 | 34.58 | 9.6056 | 9147.798 | 38.3 | 10.6389 | 11849.1451 | 49.61 | 13.7806
24 | [13 empty] | 8259.2912 | 34.58 | 9.6056 | 9147.798 | 38.3 | 10.6389 | 11849.1451 | 49.61 | 13.7806
25 | [13 empty] | 8259.2912 | 34.58 | 9.6056 | 9147.798 | 38.3 | 10.6389 | 11849.1451 | 49.61 | 13.7806
26 | [13 empty] | 8259.2912 | 34.58 | 9.6056 | 9147.798 | 38.3 | 10.6389 | 11849.1451 | 49.61 | 13.7806
27 | [13 empty] | 8259.2912 | 34.58 | 9.6056 | 9147.798 | 38.3 | 10.6389 | 11849.1451 | 49.61 | 13.7806
28 | 94.4204 | 2.7663 | 0.921 | 0.1372 | 0.1839 | 0.0021 | 0.0497 | 0.0377 | 0.1109 | 0.0059 | 1.0843 | 0.2806 | 0.715 | 8278.3989 | 34.66 | 9.6278 | 9169.2941 | 38.39 | 10.6639 | 11901.6912 | 49.83 | 13.8417 | -10.3 | -7.4
29 | [13 empty] | 8278.3989 | 34.66 | 9.6278 | 9169.2941 | 38.39 | 10.6639 | 11901.6912 | 49.83 | 13.8417
30 | [13 empty] | 8278.3989 | 34.66 | 9.6278 | 9169.2941 | 38.39 | 10.6639 | 11901.6912 | 49.83 | 13.8417
31 | [13 empty] | 8278.3989 | 34.66 | 9.6278 | 9169.2941 | 38.39 | 10.6639 | 11901.6912 | 49.83 | 13.8417
Рівень одоризації відповідає чинним нормативним документам | [13 empty] | 8188.4256 | 34.2833 | 9.5231 | 9071.5584 | 37.9808 | 10.5502
Середньозважене значення теплоти згоряння:
| Заступник начальника Сєвєродонецького ЛВУМГ | [8 empty] | Шморгун М.А. | [10 empty] | 2019-09-02
[11 empty] | прізвище | [5 empty] | підпис |  |  |  | дата

## додаток
Додаток до Паспорту фізико-хімічних показників природного газу. Маршрут №631
Область | ГРС, прямий споживач | Cередньозважене значення вищої теплоти згоряння
|  | ккал/м³ | МДж/м³ | кВт*год./м³
Маршрут №631 |  | 9071.5584 | 37.9808 | 10.5502
Луганська | к-п "Мирний" | 9071.5584 | 37.9808 | 10.5502
Заступник начальника Сєвєродонецького ЛВУМГ |  | Шморгун М.А. |  |  | 2019-09-02
|  | прізвище |  | підпис | дата