## паспорт
[6 empty] | ПАСПОРТ ФІЗИКО-ХІМІЧНИХ ПОКАЗНИКІВ ПРИРОДНОГО ГАЗУ №632 | [18 empty] | Маршрут №632
переданого Сєвєродонецьким ЛВУМГ та прийнятого АТ "Луганськгаз"
Новопсковський п/м Сєвєродонецьке ЛВУМГ
Вимірювальна хіміко-аналітична лабораторія
Свідоцтво № LC 054 чинне до 07.12.2022 р. | [20 empty] | за період з 01.08.2019р. по 31.08.2019р.
Число місяця | Компонентний склад, % мол. | [11 empty] | Фізико-хімічні показники газу обчислені на основі компонентного складу, 101,325 кПа | [9 empty] | Температура точки роси вологи (Р = 3.92 МПа), °С | Температура точки роси вуглеводнів, °С | Масова концентрація сірководню, г/м3 | Масова концентрація меркаптанової сірки, г/м3 | Маса механічних домішок, г/м3
[13 empty] | Густина абсолютна, кг/м3,при 20 ºС, | Температура вимірювання/згоряння при 20/25°С
| метан, С1 | етан, С2 | пропан, С3 | ізо-бутан, і-С4 | н-бутан, н-С4 | нео-пентан, нео-С5 | ізо-пентан, і-С5 | н-пентан, н-С5 | гексани та вищі, С6+ | кисень, О2 | азот, N2 | діоксид вуглецю, CО2 |  | Теплота згоряння нижча |  |  | Теплота згоряння вища |  |  | Число Воббе вище
[14 empty] | ккал/м3 | МДж/м3 | кВт⋅год/м3 | ккал/м3 | МДж/м3 | кВт⋅год/м3 | ккал/м3 | МДж/м3 | кВт⋅год/м3
1 | 94.0618 | 2.969 | 0.9346 | 0.1349 | 0.1808 | 0.002 | 0.0475 | 0.0355 | 0.1275 | 0.0069 | 1.1989 | 0.3006 | 0.7174 | 8285.5643 | 34.69 | 9.6361 | 9176.4595 | 38.42 | 10.6722 | 11889.7489 | 49.78 | 13.8278 | -10.8 | -7.7
2 | [13 empty] | 8285.5643 | 34.69 | 9.6361 | 9176.4595 | 38.42 | 10.6722 | 11889.7489 | 49.78 | 13.8278
3 | [13 empty] | 8285.5643 | 34.69 | 9.6361 | 9176.4595 | 38.42 | 10.6722 | 11889.7489 | 49.78 | 13.8278
4 | [13 empty] | 8285.5643 | 34.69 | 9.6361 | 9176.4595 | 38.42 | 10.6722 | 11889.7489 | 49.78 | 13.8278
5 | [13 empty] | 8285.5643 | 34.69 | 9.6361 | 9176.4595 | 38.42 | 10.6722 | 11889.7489 | 49.78 | 13.8278
6 | [13 empty] | 8285.5643 | 34.69 | 9.6361 | 9176.4595 | 38.42 | 10.6722 | 11889.7489 | 49.78 | 13.8278
7 | [13 empty] | 8285.5643 | 34.69 | 9.6361 | 9176.4595 | 38.42 | 10.6722 | 11889.7489 | 49.78 | 13.8278
8 | 94.3875 | 2.7655 | 0.9154 | 0.1329 | 0.1792 | 0.001 | 0.0463 | 0.035 | 0.1248 | 0.0062 | 1.122 | 0.2842 | 0.7152 | 8273.622 | 34.64 | 9.6222 | 9166.9056 | 38.38 | 10.6611 | 11894.5258 | 49.8 | 13.8333 | -10.1 | -8.2
9 | [13 empty] | 8273.622 | 34.64 | 9.6222 | 9166.9056 | 38.38 | 10.6611 | 11894.5258 | 49.8 | 13.8333
10 | [13 empty] | 8273.622 | 34.64 | 9.6222 | 9166.9056 | 38.38 | 10.6611 | 11894.5258 | 49.8 | 13.8333
11 | [13 empty] | 8273.622 | 34.64 | 9.6222 | 9166.9056 | 38.38 | 10.6611 | 11894.5258 | 49.8 | 13.8333
12 | [13 empty] | 8273.622 | 34.64 | 9.6222 | 9166.9056 | 38.38 | 10.6611 | 11894.5258 | 49.8 | 13.8333
13 | [13 empty] | 8273.622 | 34.64 | 9.6222 | 9166.9056 | 38.38 | 10.6611 | 11894.5258 | 49.8 | 13.8333
14 | [13 empty] | 8273.622 | 34.64 | 9.6222 | 9166.9056 | 38.38 | 10.6611 | 11894.5258 | 49.8 | 13.8333
15 | 94.3792 | 2.7664 | 0.9146 | 0.1331 | 0.1815 | 0.0014 | 0.0475 | 0.0347 | 0.1237 | 0.0028 | 1.1363 | 0.2788 | 0.7152 | 8273.622 | 34.64 | 9.6222 | 9166.9056 | 38.38 | 10.6611 | 11894.5258 | 49.8 | 13.8333 | -9.9 | -7
16 | [13 empty] | 8273.622 | 34.64 | 9.6222 | 9166.9056 | 38.38 | 10.6611 | 11894.5258 | 49.8 | 13.8333
17 | [13 empty] | 8273.622 | 34.64 | 9.6222 | 9166.9056 | 38.38 | 10.6611 | 11894.5258 | 49.8 | 13.8333
18 | [13 empty] | 8273.622 | 34.64 | 9.6222 | 9166.9056 | 38.38 | 10.6611 | 11894.5258 | 49.8 | 13.8333
19 | [13 empty] | 8273.622 | 34.64 | 9.6222 | 9166.9056 | 38.38 | 10.6611 | 11894.5258 | 49.8 | 13.8333
20 | [13 empty] | 8273.622 | 34.64 | 9.6222 | 9166.9056 | 38.38 | 10.6611 | 11894.5258 | 49.8 | 13.8333
21 | [13 empty] | 8273.622 | 34.64 | 9.6222 | 9166.9056 | 38.38 | 10.6611 | 11894.5258 | 49.8 | 13.8333
22 | 93.9867 | 2.8979 | 0.9655 | 0.1364 | 0.2097 | 0.0021 | 0.0611 | 0.0469 | 0.1373 | 0.0056 | 1.2588 | 0.292 | 0.719 | 8295.1181 | 34.73 | 9.6472 | 9188.4018 | 38.47 | 10.6861 | 11892.1374 | 49.79 | 13.8306 | -9.5 | -6
23 | [13 empty] | 8295.1181 | 34.73 | 9.6472 | 9188.4018 | 38.47 | 10.6861 | 11892.1374 | 49.79 | 13.8306
24 | [13 empty] | 8295.1181 | 34.73 | 9.6472 | 9188.4018 | 38.47 | 10.6861 | 11892.1374 | 49.79 | 13.8306
25 | [13 empty] | 8295.1181 | 34.73 | 9.6472 | 9188.4018 | 38.47 | 10.6861 | 11892.1374 | 49.79 | 13.8306
26 | [13 empty] | 8295.1181 | 34.73 | 9.6472 | 9188.4018 | 38.47 | 10.6861 | 11892.1374 | 49.79 | 13.8306
27 | [13 empty] | 8295.1181 | 34.73 | 9.6472 | 9188.4018 | 38.47 | 10.6861 | 11892.1374 | 49.79 | 13.8306
28 | [13 empty] | 8295.1181 | 34.73 | 9.6472 | 9188.4018 | 38.47 | 10.6861 | 11892.1374 | 49.79 | 13.8306
29 | 93.8287 | 2.938 | 1.0002 | 0.1426 | 0.2211 | 0.0021 | 0.0658 | 0.0511 | 0.1506 | 0.0064 | 1.2901 | 0.3033 | 0.7208 | 8307.0604 | 34.78 | 9.6611 | 9200.3441 | 38.52 | 10.7 | 11894.5258 | 49.8 | 13.8333 | -9.8 | -6.1
30 | [13 empty] | 8307.0604 | 34.78 | 9.6611 | 9200.3441 | 38.52 | 10.7 | 11894.5258 | 49.8 | 13.8333
31 | [13 empty] | 8307.0604 | 34.78 | 9.6611 | 9200.3441 | 38.52 | 10.7 | 11894.5258 | 49.8 | 13.8333
Рівень одоризації відповідає чинним нормативним документам | [13 empty] | 8284.8955 | 34.6872 | 9.6353 | 9177.6298 | 38.4249 | 10.6736
Середньозважене значення теплоти згоряння:
| Заступник начальника Сєвєродонецького ЛВУМГ | [8 empty] | Шморгун М.А. | [10 empty] | 2019-09-02
[11 empty] | прізвище | [5 empty] | підпис |  |  |  | дата

## додаток
Додаток до Паспорту фізико-хімічних показників природного газу. Маршрут №632
Область | ГРС, прямий споживач | Cередньозважене значення вищої теплоти згоряння
|  | ккал/м³ | МДж/м³ | кВт*год./м³
Маршрут №632 |  | 9177.6298 | 38.4249 | 10.6736
Луганська | Новопсков | 9177.6298 | 38.4249 | 10.6736
Заступник начальника Сєвєродонецького ЛВУМГ |  | Шморгун М.А. |  |  | 2019-09-02
|  | прізвище |  | підпис | дата