## паспорт
[6 empty] | ПАСПОРТ ФІЗИКО-ХІМІЧНИХ ПОКАЗНИКІВ ПРИРОДНОГО ГАЗУ №638 | [18 empty] | Маршрут №638
переданого Сєвєродонецьким ЛВУМГ та прийнятого АТ "Луганськгаз"
Новопсковський п/м Сєвєродонецьке ЛВУМГ
Вимірювальна хіміко-аналітична лабораторія
Свідоцтво № LC 054 чинне до 07.12.2022 р. | [20 empty] | за період з 01.08.2019р. по 31.08.2019р.
Число місяця | Компонентний склад, % мол. | [11 empty] | Фізико-хімічні показники газу обчислені на основі компонентного складу, 101,325 кПа | [9 empty] | Температура точки роси вологи (Р = 3.92 МПа), °С | Температура точки роси вуглеводнів, °С | Масова концентрація сірководню, г/м3 | Масова концентрація меркаптанової сірки, г/м3 | Маса механічних домішок, г/м3
[13 empty] | Густина абсолютна, кг/м3,при 20 ºС, | Температура вимірювання/згоряння при 20/25°С
| метан, С1 | етан, С2 | пропан, С3 | ізо-бутан, і-С4 | н-бутан, н-С4 | нео-пентан, нео-С5 | ізо-пентан, і-С5 | н-пентан, н-С5 | гексани та вищі, С6+ | кисень, О2 | азот, N2 | діоксид вуглецю, CО2 |  | Теплота згоряння нижча |  |  | Теплота згоряння вища |  |  | Число Воббе вище
[14 empty] | ккал/м3 | МДж/м3 | кВт⋅год/м3 | ккал/м3 | МДж/м3 | кВт⋅год/м3 | ккал/м3 | МДж/м3 | кВт⋅год/м3
1 | 92.957 | 3.1385 | 0.7238 | 0.0543 | 0.0615 | 0.0016 | 0.0124 | 0.0085 | 0.0116 | 0.0084 | 2.4587 | 0.5637 | 0.7169 | 8058.6607 | 33.74 | 9.3722 | 8930.4482 | 37.39 | 10.3861 | 11574.4723 | 48.46 | 13.4611 | -14.4 | -11.1
2 | [13 empty] | 8058.6607 | 33.74 | 9.3722 | 8930.4482 | 37.39 | 10.3861 | 11574.4723 | 48.46 | 13.4611
3 | [13 empty] | 8058.6607 | 33.74 | 9.3722 | 8930.4482 | 37.39 | 10.3861 | 11574.4723 | 48.46 | 13.4611
4 | [13 empty] | 8058.6607 | 33.74 | 9.3722 | 8930.4482 | 37.39 | 10.3861 | 11574.4723 | 48.46 | 13.4611
5 | [13 empty] | 8058.6607 | 33.74 | 9.3722 | 8930.4482 | 37.39 | 10.3861 | 11574.4723 | 48.46 | 13.4611
6 | [13 empty] | 8058.6607 | 33.74 | 9.3722 | 8930.4482 | 37.39 | 10.3861 | 11574.4723 | 48.46 | 13.4611
7 | [13 empty] | 8058.6607 | 33.74 | 9.3722 | 8930.4482 | 37.39 | 10.3861 | 11574.4723 | 48.46 | 13.4611
8 | 93.2768 | 2.917 | 0.6936 | 0.0492 | 0.0535 | 0.0009 | 0.0104 | 0.0073 | 0.0027 | 0.0073 | 2.4058 | 0.5755 | 0.7145 | 8037.1645 | 33.65 | 9.3472 | 8908.9521 | 37.3 | 10.3611 | 11567.3069 | 48.43 | 13.4528 | -14.2 | -11.4
9 | [13 empty] | 8037.1645 | 33.65 | 9.3472 | 8908.9521 | 37.3 | 10.3611 | 11567.3069 | 48.43 | 13.4528
10 | [13 empty] | 8037.1645 | 33.65 | 9.3472 | 8908.9521 | 37.3 | 10.3611 | 11567.3069 | 48.43 | 13.4528
11 | [13 empty] | 8037.1645 | 33.65 | 9.3472 | 8908.9521 | 37.3 | 10.3611 | 11567.3069 | 48.43 | 13.4528
12 | [13 empty] | 8037.1645 | 33.65 | 9.3472 | 8908.9521 | 37.3 | 10.3611 | 11567.3069 | 48.43 | 13.4528
13 | [13 empty] | 8037.1645 | 33.65 | 9.3472 | 8908.9521 | 37.3 | 10.3611 | 11567.3069 | 48.43 | 13.4528
14 | [13 empty] | 8037.1645 | 33.65 | 9.3472 | 8908.9521 | 37.3 | 10.3611 | 11567.3069 | 48.43 | 13.4528
15 | 93.2414 | 2.8884 | 0.7092 | 0.0504 | 0.0545 | 0.001 | 0.0109 | 0.0076 | 0.0075 | 0.008 | 2.431 | 0.5901 | 0.715 | 8037.1645 | 33.65 | 9.3472 | 8906.5636 | 37.29 | 10.3583 | 11560.1416 | 48.4 | 13.4444 | -14.1 | -11.7
16 | [13 empty] | 8037.1645 | 33.65 | 9.3472 | 8906.5636 | 37.29 | 10.3583 | 11560.1416 | 48.4 | 13.4444
17 | [13 empty] | 8037.1645 | 33.65 | 9.3472 | 8906.5636 | 37.29 | 10.3583 | 11560.1416 | 48.4 | 13.4444
18 | [13 empty] | 8037.1645 | 33.65 | 9.3472 | 8906.5636 | 37.29 | 10.3583 | 11560.1416 | 48.4 | 13.4444
19 | [13 empty] | 8037.1645 | 33.65 | 9.3472 | 8906.5636 | 37.29 | 10.3583 | 11560.1416 | 48.4 | 13.4444
20 | [13 empty] | 8037.1645 | 33.65 | 9.3472 | 8906.5636 | 37.29 | 10.3583 | 11560.1416 | 48.4 | 13.4444
21 | [13 empty] | 8037.1645 | 33.65 | 9.3472 | 8906.5636 | 37.29 | 10.3583 | 11560.1416 | 48.4 | 13.4444
22 | 93.2218 | 2.9069 | 0.7103 | 0.0501 | 0.0545 | 0.0017 | 0.0107 | 0.0077 | 0.0074 | 0.0074 | 2.4368 | 0.5847 | 0.7151 | 8039.553 | 33.66 | 9.35 | 8908.9521 | 37.3 | 10.3611 | 11562.53 | 48.41 | 13.4472 | -16.3 | -14.2
23 | [13 empty] | 8039.553 | 33.66 | 9.35 | 8908.9521 | 37.3 | 10.3611 | 11562.53 | 48.41 | 13.4472
24 | [13 empty] | 8039.553 | 33.66 | 9.35 | 8908.9521 | 37.3 | 10.3611 | 11562.53 | 48.41 | 13.4472
25 | [13 empty] | 8039.553 | 33.66 | 9.35 | 8908.9521 | 37.3 | 10.3611 | 11562.53 | 48.41 | 13.4472
26 | [13 empty] | 8039.553 | 33.66 | 9.35 | 8908.9521 | 37.3 | 10.3611 | 11562.53 | 48.41 | 13.4472
27 | [13 empty] | 8039.553 | 33.66 | 9.35 | 8908.9521 | 37.3 | 10.3611 | 11562.53 | 48.41 | 13.4472
28 | [13 empty] | 8039.553 | 33.66 | 9.35 | 8908.9521 | 37.3 | 10.3611 | 11562.53 | 48.41 | 13.4472
29 | 93.2396 | 2.9013 | 0.7069 | 0.0506 | 0.0544 | 0.0008 | 0.0108 | 0.0077 | 0.0044 | 0.0076 | 2.4329 | 0.583 | 0.7149 | 8037.1645 | 33.65 | 9.3472 | 8906.5636 | 37.29 | 10.3583 | 11562.53 | 48.41 | 13.4472 | -14.8 | -11
30 | [13 empty] | 8037.1645 | 33.65 | 9.3472 | 8906.5636 | 37.29 | 10.3583 | 11562.53 | 48.41 | 13.4472
31 | [13 empty] | 8037.1645 | 33.65 | 9.3472 | 8906.5636 | 37.29 | 10.3583 | 11562.53 | 48.41 | 13.4472
Рівень одоризації відповідає чинним нормативним документам | [13 empty] | 8042.8968 | 33.674 | 9.3539 | 8913.3707 | 37.3185 | 10.3663
Середньозважене значення теплоти згоряння:
| Заступник начальника Сєвєродонецького ЛВУМГ | [8 empty] | Шморгун М.А. | [10 empty] | 2019-09-02
[11 empty] | прізвище | [5 empty] | підпис |  |  |  | дата

## додаток
Додаток до Паспорту фізико-хімічних показників природного газу. Маршрут №638
Область | ГРС, прямий споживач | Cередньозважене значення вищої теплоти згоряння
|  | ккал/м³ | МДж/м³ | кВт*год./м³
Маршрут №638 |  | 8913.3707 | 37.3185 | 10.3663
Луганська | Мілове | 8913.3707 | 37.3185 | 10.3663
Луганська | Просяне | 8911.8899 | 37.3123 | 10.3645
Луганська | Шелестівка | 8913.5857 | 37.3194 | 10.3665
Заступник начальника Сєвєродонецького ЛВУМГ |  | Шморгун М.А. |  |  | 2019-09-02
|  | прізвище |  | підпис | дата