## паспорт
[6 empty] | ПАСПОРТ ФІЗИКО-ХІМІЧНИХ ПОКАЗНИКІВ ПРИРОДНОГО ГАЗУ №646 | [18 empty] | Маршрут №646
переданого Сєвєродонецьким ЛВУМГ та прийнятого АТ "ЛУГАНСЬКГАЗ"
Сєвєродонецьке ЛВУМГ
Вимірювальна хіміко-аналітична лабораторія
Свідоцтво № LC 041 від 13.06.2017р. чинне до 13.06.2022 р. | [20 empty] | за період з 01.08.2019р. по 31.08.2019р.
Число місяця | Компонентний склад, % мол. | [11 empty] | Фізико-хімічні показники газу обчислені на основі компонентного складу, 101,325 кПа | [9 empty] | Температура точки роси вологи (Р = 3.92 МПа), °С | Температура точки роси вуглеводнів, °С | Масова концентрація сірководню, г/м3 | Масова концентрація меркаптанової сірки, г/м3 | Маса механічних домішок, г/м3
[13 empty] | Густина абсолютна, кг/м3,при 20 ºС, | Температура вимірювання/згоряння при 20/25°С
| метан, С1 | етан, С2 | пропан, С3 | ізо-бутан, і-С4 | н-бутан, н-С4 | нео-пентан, нео-С5 | ізо-пентан, і-С5 | н-пентан, н-С5 | гексани та вищі, С6+ | кисень, О2 | азот, N2 | діоксид вуглецю, CО2 |  | Теплота згоряння нижча |  |  | Теплота згоряння вища |  |  | Число Воббе вище
[14 empty] | ккал/м3 | МДж/м3 | кВт⋅год/м3 | ккал/м3 | МДж/м3 | кВт⋅год/м3 | ккал/м3 | МДж/м3 | кВт⋅год/м3
1 | [13 empty] | 8261.5125 | 34.5893 | 9.6081 | 9142.1373 | 38.2763 | 10.6323 | 11474.2526 | 48.0404 | 13.3446
2 | [13 empty] | 8261.5125 | 34.5893 | 9.6081 | 9142.1373 | 38.2763 | 10.6323 | 11474.2526 | 48.0404 | 13.3446
3 | [13 empty] | 8261.5125 | 34.5893 | 9.6081 | 9142.1373 | 38.2763 | 10.6323 | 11474.2526 | 48.0404 | 13.3446
4 | [13 empty] | 8261.5125 | 34.5893 | 9.6081 | 9142.1373 | 38.2763 | 10.6323 | 11474.2526 | 48.0404 | 13.3446
5 | [13 empty] | 8261.5125 | 34.5893 | 9.6081 | 9142.1373 | 38.2763 | 10.6323 | 11474.2526 | 48.0404 | 13.3446
6 | 88.5299 | 3.991 | 1.9724 | 0.2714 | 0.5537 | 0.0008 | 0.1253 | 0.1177 | 0.084 | 0.0085 | 3.5136 | 0.8317 | 0.7648 | 8369.6619 | 35.0421 | 9.7339 | 9259.3151 | 38.7669 | 10.7686 | 11620.1635 | 48.6513 | 13.5143 | -8.3 | -7.2
7 | [13 empty] | 8369.6619 | 35.0421 | 9.7339 | 9259.3151 | 38.7669 | 10.7686 | 11620.1635 | 48.6513 | 13.5143
8 | [13 empty] | 8369.6619 | 35.0421 | 9.7339 | 9259.3151 | 38.7669 | 10.7686 | 11620.1635 | 48.6513 | 13.5143
9 | [13 empty] | 8369.6619 | 35.0421 | 9.7339 | 9259.3151 | 38.7669 | 10.7686 | 11620.1635 | 48.6513 | 13.5143
10 | [13 empty] | 8369.6619 | 35.0421 | 9.7339 | 9259.3151 | 38.7669 | 10.7686 | 11620.1635 | 48.6513 | 13.5143
11 | [13 empty] | 8369.6619 | 35.0421 | 9.7339 | 9259.3151 | 38.7669 | 10.7686 | 11620.1635 | 48.6513 | 13.5143
12 | 88.5425 | 3.7781 | 1.8103 | 0.2507 | 0.4993 | 0.004 | 0.114 | 0.094 | 0.0846 | 0.0064 | 3.3677 | 1.4484 | 0.766 | 8277.3002 | 34.6554 | 9.6265 | 9158.976 | 38.3468 | 10.6519 | 11484.8812 | 48.0849 | 13.3569 | -8.3 | -6.2 | 0,0001 | 0,0006 | відсутні
13 | [13 empty] | 8277.3002 | 34.6554 | 9.6265 | 9158.976 | 38.3468 | 10.6519 | 11484.8812 | 48.0849 | 13.3569
14 | [13 empty] | 8277.3002 | 34.6554 | 9.6265 | 9158.976 | 38.3468 | 10.6519 | 11484.8812 | 48.0849 | 13.3569
15 | [13 empty] | 8277.3002 | 34.6554 | 9.6265 | 9158.976 | 38.3468 | 10.6519 | 11484.8812 | 48.0849 | 13.3569
16 | [13 empty] | 8277.3002 | 34.6554 | 9.6265 | 9158.976 | 38.3468 | 10.6519 | 11484.8812 | 48.0849 | 13.3569
17 | [13 empty] | 8277.3002 | 34.6554 | 9.6265 | 9158.976 | 38.3468 | 10.6519 | 11484.8812 | 48.0849 | 13.3569
18 | [13 empty] | 8277.3002 | 34.6554 | 9.6265 | 9158.976 | 38.3468 | 10.6519 | 11484.8812 | 48.0849 | 13.3569
19 | 88.4839 | 3.7375 | 1.8005 | 0.2433 | 0.4911 | 0.0044 | 0.1081 | 0.0891 | 0.0749 | 0.0062 | 3.3998 | 1.5612 | 0.7663 | 8253.5828 | 34.5561 | 9.5989 | 9133.0851 | 38.2384 | 10.6218 | 11450.0575 | 47.9391 | 13.3164 | -8.2 | -7.1
20 | [13 empty] | 8253.5828 | 34.5561 | 9.5989 | 9133.0851 | 38.2384 | 10.6218 | 11450.0575 | 47.9391 | 13.3164
21 | [13 empty] | 8253.5828 | 34.5561 | 9.5989 | 9133.0851 | 38.2384 | 10.6218 | 11450.0575 | 47.9391 | 13.3164
22 | [13 empty] | 8253.5828 | 34.5561 | 9.5989 | 9133.0851 | 38.2384 | 10.6218 | 11450.0575 | 47.9391 | 13.3164
23 | [13 empty] | 8253.5828 | 34.5561 | 9.5989 | 9133.0851 | 38.2384 | 10.6218 | 11450.0575 | 47.9391 | 13.3164
24 | [13 empty] | 8253.5828 | 34.5561 | 9.5989 | 9133.0851 | 38.2384 | 10.6218 | 11450.0575 | 47.9391 | 13.3164
25 | [13 empty] | 8253.5828 | 34.5561 | 9.5989 | 9133.0851 | 38.2384 | 10.6218 | 11450.0575 | 47.9391 | 13.3164
26 | [13 empty] | 8253.5828 | 34.5561 | 9.5989 | 9133.0851 | 38.2384 | 10.6218 | 11450.0575 | 47.9391 | 13.3164
27 | 88.5308 | 3.7236 | 1.7929 | 0.2455 | 0.5009 | 0.0041 | 0.1125 | 0.094 | 0.0968 | 0.0065 | 3.3435 | 1.5489 | 0.7668 | 8268.3913 | 34.6181 | 9.6161 | 9149.1833 | 38.3058 | 10.6405 | 11466.705 | 48.0088 | 13.3358 | -8.3 | -7.1
28 | [13 empty] | 8268.3913 | 34.6181 | 9.6161 | 9149.1833 | 38.3058 | 10.6405 | 11466.705 | 48.0088 | 13.3358
29 | [13 empty] | 8268.3913 | 34.6181 | 9.6161 | 9149.1833 | 38.3058 | 10.6405 | 11466.705 | 48.0088 | 13.3358
30 | [13 empty] | 8268.3913 | 34.6181 | 9.6161 | 9149.1833 | 38.3058 | 10.6405 | 11466.705 | 48.0088 | 13.3358
31 | [13 empty] | 8268.3913 | 34.6181 | 9.6161 | 9149.1833 | 38.3058 | 10.6405 | 11466.705 | 48.0088 | 13.3358
Рівень одоризації відповідає чинним нормативним документам | [13 empty] | 8284.179 | 34.6842 | 9.6345 | 9166.428 | 38.378 | 10.6606
Середньозважене значення теплоти згоряння:
| Заступник начальника Сєвєродонецького ЛВУМГ | [8 empty] | Шморгун М.А. | [10 empty] | 2019-09-02
[11 empty] | прізвище | [5 empty] | підпис |  |  |  | дата

## додаток
Додаток до Паспорту фізико-хімічних показників природного газу. Маршрут №646
Область | ГРС, прямий споживач | Cередньозважене значення вищої теплоти згоряння
|  | ккал/м³ | МДж/м³ | кВт*год./м³
Маршрут №646 |  | 9166.428 | 38.378 | 10.6606
Луганська | Красноріченськ | 9166.428 | 38.378 | 10.6606
Заступник начальника Сєвєродонецького ЛВУМГ |  | Шморгун М.А. |  |  | 2019-09-02
|  | прізвище |  | підпис | дата