## паспорт
[6 empty] | ПАСПОРТ ФІЗИКО-ХІМІЧНИХ ПОКАЗНИКІВ ПРИРОДНОГО ГАЗУ №648 | [18 empty] | Маршрут №648
переданого Сєвєродонецьким ЛВУМГ та прийнятого АТ "ЛУГАНСЬКГАЗ"
Сєвєродонецьке ЛВУМГ
Вимірювальна хіміко-аналітична лабораторія
Свідоцтво № LC 041 від 13.06.2017р. чинне до 13.06.2022 р. | [20 empty] | за період з 01.08.2019р. по 31.08.2019р.
Число місяця | Компонентний склад, % мол. | [11 empty] | Фізико-хімічні показники газу обчислені на основі компонентного складу, 101,325 кПа | [9 empty] | Температура точки роси вологи (Р = 3.92 МПа), °С | Температура точки роси вуглеводнів, °С | Масова концентрація сірководню, г/м3 | Масова концентрація меркаптанової сірки, г/м3 | Маса механічних домішок, г/м3
[13 empty] | Густина абсолютна, кг/м3,при 20 ºС, | Температура вимірювання/згоряння при 20/25°С
| метан, С1 | етан, С2 | пропан, С3 | ізо-бутан, і-С4 | н-бутан, н-С4 | нео-пентан, нео-С5 | ізо-пентан, і-С5 | н-пентан, н-С5 | гексани та вищі, С6+ | кисень, О2 | азот, N2 | діоксид вуглецю, CО2 |  | Теплота згоряння нижча |  |  | Теплота згоряння вища |  |  | Число Воббе вище
[14 empty] | ккал/м3 | МДж/м3 | кВт⋅год/м3 | ккал/м3 | МДж/м3 | кВт⋅год/м3 | ккал/м3 | МДж/м3 | кВт⋅год/м3
1 | [13 empty] | 7877.4722 | 32.9814 | 9.1615 | 8719.7622 | 36.5079 | 10.1411 | 10939.7632 | 45.8026 | 12.7229
2 | [13 empty] | 7877.4722 | 32.9814 | 9.1615 | 8719.7622 | 36.5079 | 10.1411 | 10939.7632 | 45.8026 | 12.7229
3 | [13 empty] | 7877.4722 | 32.9814 | 9.1615 | 8719.7622 | 36.5079 | 10.1411 | 10939.7632 | 45.8026 | 12.7229
4 | [13 empty] | 7877.4722 | 32.9814 | 9.1615 | 8719.7622 | 36.5079 | 10.1411 | 10939.7632 | 45.8026 | 12.7229
5 | [13 empty] | 7877.4722 | 32.9814 | 9.1615 | 8719.7622 | 36.5079 | 10.1411 | 10939.7632 | 45.8026 | 12.7229
6 | [13 empty] | 7877.4722 | 32.9814 | 9.1615 | 8719.7622 | 36.5079 | 10.1411 | 10939.7632 | 45.8026 | 12.7229
7 | 85.95 | 3.3421 | 1.3808 | 0.1805 | 0.4448 | 0.0088 | 0.1036 | 0.098 | 0.1941 | 0.0066 | 7.931 | 0.3597 | 0.7693 | 7928.3941 | 33.1946 | 9.2207 | 8774.5057 | 36.7371 | 10.2048 | 10978.8623 | 45.9663 | 12.7684
8 | [13 empty] | 7928.3941 | 33.1946 | 9.2207 | 8774.5057 | 36.7371 | 10.2048 | 10978.8623 | 45.9663 | 12.7684
9 | [13 empty] | 7928.3941 | 33.1946 | 9.2207 | 8774.5057 | 36.7371 | 10.2048 | 10978.8623 | 45.9663 | 12.7684
10 | [13 empty] | 7928.3941 | 33.1946 | 9.2207 | 8774.5057 | 36.7371 | 10.2048 | 10978.8623 | 45.9663 | 12.7684
11 | [13 empty] | 7928.3941 | 33.1946 | 9.2207 | 8774.5057 | 36.7371 | 10.2048 | 10978.8623 | 45.9663 | 12.7684
12 | [13 empty] | 7928.3941 | 33.1946 | 9.2207 | 8774.5057 | 36.7371 | 10.2048 | 10978.8623 | 45.9663 | 12.7684
13 | 85.7301 | 3.6078 | 1.7486 | 0.2386 | 0.5997 | 0.014 | 0.1401 | 0.1356 | 0.2273 | 0.0067 | 7.0798 | 0.4717 | 0.7789 | 8119.1603 | 33.9933 | 9.4426 | 8981.1552 | 37.6023 | 10.4451 | 11168.2432 | 46.7592 | 12.9887 |  |  | 0,0001 | 0,0002 | відсутні
14 | [13 empty] | 8119.1603 | 33.9933 | 9.4426 | 8981.1552 | 37.6023 | 10.4451 | 11168.2432 | 46.7592 | 12.9887
15 | [13 empty] | 8119.1603 | 33.9933 | 9.4426 | 8981.1552 | 37.6023 | 10.4451 | 11168.2432 | 46.7592 | 12.9887
16 | [13 empty] | 8119.1603 | 33.9933 | 9.4426 | 8981.1552 | 37.6023 | 10.4451 | 11168.2432 | 46.7592 | 12.9887
17 | [13 empty] | 8119.1603 | 33.9933 | 9.4426 | 8981.1552 | 37.6023 | 10.4451 | 11168.2432 | 46.7592 | 12.9887
18 | [13 empty] | 8119.1603 | 33.9933 | 9.4426 | 8981.1552 | 37.6023 | 10.4451 | 11168.2432 | 46.7592 | 12.9887
19 | 85.8588 | 3.7521 | 2.0596 | 0.2698 | 0.6796 | 0.0139 | 0.1522 | 0.1461 | 0.2198 | 0.0059 | 6.1763 | 0.6659 | 0.7834 | 8247.5639 | 34.5309 | 9.5919 | 9120.88 | 38.1873 | 10.6076 | 11309.0906 | 47.3489 | 13.1525
20 | [13 empty] | 8247.5639 | 34.5309 | 9.5919 | 9120.88 | 38.1873 | 10.6076 | 11309.0906 | 47.3489 | 13.1525
21 | [13 empty] | 8247.5639 | 34.5309 | 9.5919 | 9120.88 | 38.1873 | 10.6076 | 11309.0906 | 47.3489 | 13.1525
22 | [13 empty] | 8247.5639 | 34.5309 | 9.5919 | 9120.88 | 38.1873 | 10.6076 | 11309.0906 | 47.3489 | 13.1525
23 | [13 empty] | 8247.5639 | 34.5309 | 9.5919 | 9120.88 | 38.1873 | 10.6076 | 11309.0906 | 47.3489 | 13.1525
24 | [13 empty] | 8247.5639 | 34.5309 | 9.5919 | 9120.88 | 38.1873 | 10.6076 | 11309.0906 | 47.3489 | 13.1525
25 | [13 empty] | 8247.5639 | 34.5309 | 9.5919 | 9120.88 | 38.1873 | 10.6076 | 11309.0906 | 47.3489 | 13.1525
26 | [13 empty] | 8247.5639 | 34.5309 | 9.5919 | 9120.88 | 38.1873 | 10.6076 | 11309.0906 | 47.3489 | 13.1525
27 | [13 empty] | 8247.5639 | 34.5309 | 9.5919 | 9120.88 | 38.1873 | 10.6076 | 11309.0906 | 47.3489 | 13.1525
28 | [13 empty] | 8247.5639 | 34.5309 | 9.5919 | 9120.88 | 38.1873 | 10.6076 | 11309.0906 | 47.3489 | 13.1525
29 | 85.3172 | 3.5602 | 1.6992 | 0.2245 | 0.5773 | 0.0126 | 0.1436 | 0.1426 | 0.2111 | 0.0064 | 7.5824 | 0.5229 | 0.7802 | 8056.2006 | 33.7297 | 9.3694 | 8912.0093 | 37.3128 | 10.3647 | 11072.872 | 46.3599 | 12.8778
30 | [13 empty] | 8056.2006 | 33.7297 | 9.3694 | 8912.0093 | 37.3128 | 10.3647 | 11072.872 | 46.3599 | 12.8778
31 | [13 empty] | 8056.2006 | 33.7297 | 9.3694 | 8912.0093 | 37.3128 | 10.3647 | 11072.872 | 46.3599 | 12.8778
Рівень одоризації відповідає чинним нормативним документам | [13 empty] | 8067.4263 | 33.7767 | 9.3824 | 8925.313 | 37.3685 | 10.3801
Середньозважене значення теплоти згоряння:
| Заступник начальника Сєвєродонецького ЛВУМГ | [8 empty] | Шморгун М.А. | [10 empty] | 2019-09-02
[11 empty] | прізвище | [5 empty] | підпис |  |  |  | дата

## додаток
Додаток до Паспорту фізико-хімічних показників природного газу. Маршрут №648
Область | ГРС, прямий споживач | Cередньозважене значення вищої теплоти згоряння
|  | ккал/м³ | МДж/м³ | кВт*год./м³
Маршрут №648 |  | 8925.313 | 37.3685 | 10.3801
Луганська | Лисичанськ (місто) | 8925.313 | 37.3685 | 10.3801
Заступник начальника Сєвєродонецького ЛВУМГ |  | Шморгун М.А. |  |  | 2019-09-02
|  | прізвище |  | підпис | дата