## паспорт
[6 empty] | ПАСПОРТ ФІЗИКО-ХІМІЧНИХ ПОКАЗНИКІВ ПРИРОДНОГО ГАЗУ №650 | [18 empty] | Маршрут №650
переданого Сєвєродонецьким ЛВУМГ та прийнятого АТ "ЛУГАНСЬКГАЗ"
Сєвєродонецьке ЛВУМГ
Вимірювальна хіміко-аналітична лабораторія
Свідоцтво № LC 041 від 13.06.2017р. чинне до 13.06.2022 р. | [20 empty] | за період з 01.08.2019р. по 31.08.2019р.
Число місяця | Компонентний склад, % мол. | [11 empty] | Фізико-хімічні показники газу обчислені на основі компонентного складу, 101,325 кПа | [9 empty] | Температура точки роси вологи (Р = 3.92 МПа), °С | Температура точки роси вуглеводнів, °С | Масова концентрація сірководню, г/м3 | Масова концентрація меркаптанової сірки, г/м3 | Маса механічних домішок, г/м3
[13 empty] | Густина абсолютна, кг/м3,при 20 ºС, | Температура вимірювання/згоряння при 20/25°С
| метан, С1 | етан, С2 | пропан, С3 | ізо-бутан, і-С4 | н-бутан, н-С4 | нео-пентан, нео-С5 | ізо-пентан, і-С5 | н-пентан, н-С5 | гексани та вищі, С6+ | кисень, О2 | азот, N2 | діоксид вуглецю, CО2 |  | Теплота згоряння нижча |  |  | Теплота згоряння вища |  |  | Число Воббе вище
[14 empty] | ккал/м3 | МДж/м3 | кВт⋅год/м3 | ккал/м3 | МДж/м3 | кВт⋅год/м3 | ккал/м3 | МДж/м3 | кВт⋅год/м3
1 | [13 empty] | 8169.2224 | 34.2029 | 9.5008 | 9046.6228 | 37.8764 | 10.5212 | 11600.6498 | 48.5696 | 13.4916
2 | [13 empty] | 8169.2224 | 34.2029 | 9.5008 | 9046.6228 | 37.8764 | 10.5212 | 11600.6498 | 48.5696 | 13.4916
3 | [13 empty] | 8169.2224 | 34.2029 | 9.5008 | 9046.6228 | 37.8764 | 10.5212 | 11600.6498 | 48.5696 | 13.4916
4 | [13 empty] | 8169.2224 | 34.2029 | 9.5008 | 9046.6228 | 37.8764 | 10.5212 | 11600.6498 | 48.5696 | 13.4916
5 | [13 empty] | 8169.2224 | 34.2029 | 9.5008 | 9046.6228 | 37.8764 | 10.5212 | 11600.6498 | 48.5696 | 13.4916
6 | 91.2456 | 3.252 | 1.0454 | 0.1609 | 0.2558 | 0.0006 | 0.0807 | 0.058 | 0.1024 | 0.0102 | 3.7212 | 0.0672 | 0.7325 | 8156.6114 | 34.1501 | 9.4861 | 9032.8176 | 37.8186 | 10.5052 | 11582.617 | 48.4941 | 13.4706 | -8.4 | -6.1
7 | [13 empty] | 8156.6114 | 34.1501 | 9.4861 | 9032.8176 | 37.8186 | 10.5052 | 11582.617 | 48.4941 | 13.4706
8 | [13 empty] | 8156.6114 | 34.1501 | 9.4861 | 9032.8176 | 37.8186 | 10.5052 | 11582.617 | 48.4941 | 13.4706
9 | [13 empty] | 8156.6114 | 34.1501 | 9.4861 | 9032.8176 | 37.8186 | 10.5052 | 11582.617 | 48.4941 | 13.4706
10 | [13 empty] | 8156.6114 | 34.1501 | 9.4861 | 9032.8176 | 37.8186 | 10.5052 | 11582.617 | 48.4941 | 13.4706
11 | [13 empty] | 8156.6114 | 34.1501 | 9.4861 | 9032.8176 | 37.8186 | 10.5052 | 11582.617 | 48.4941 | 13.4706
12 | [13 empty] | 8156.6114 | 34.1501 | 9.4861 | 9032.8176 | 37.8186 | 10.5052 | 11582.617 | 48.4941 | 13.4706
13 | [13 empty] | 8156.6114 | 34.1501 | 9.4861 | 9032.8176 | 37.8186 | 10.5052 | 11582.617 | 48.4941 | 13.4706
14 | 91.1867 | 3.3268 | 1.0679 | 0.1585 | 0.2581 | 0.0071 | 0.0806 | 0.0681 | 0.1129 | 0.0089 | 3.643 | 0.0814 | 0.7337 | 8176.6267 | 34.2339 | 9.5094 | 9054.457 | 37.9092 | 10.5303 | 11601.1275 | 48.5716 | 13.4921 | -8.2 | -6.9 | 0,0001 | 0,0003 | відсутні
15 | [13 empty] | 8176.6267 | 34.2339 | 9.5094 | 9054.457 | 37.9092 | 10.5303 | 11601.1275 | 48.5716 | 13.4921
16 | [13 empty] | 8176.6267 | 34.2339 | 9.5094 | 9054.457 | 37.9092 | 10.5303 | 11601.1275 | 48.5716 | 13.4921
17 | [13 empty] | 8176.6267 | 34.2339 | 9.5094 | 9054.457 | 37.9092 | 10.5303 | 11601.1275 | 48.5716 | 13.4921
18 | [13 empty] | 8176.6267 | 34.2339 | 9.5094 | 9054.457 | 37.9092 | 10.5303 | 11601.1275 | 48.5716 | 13.4921
19 | 91.1654 | 3.332 | 1.073 | 0.1649 | 0.2709 | 0.0008 | 0.0847 | 0.0713 | 0.1278 | 0.0088 | 3.6145 | 0.0859 | 0.7345 | 8187.9241 | 34.2812 | 9.5226 | 9066.6142 | 37.9601 | 10.5445 | 11610.3947 | 48.6104 | 13.5029 | -8.2 | -6.5
20 | [13 empty] | 8187.9241 | 34.2812 | 9.5226 | 9066.6142 | 37.9601 | 10.5445 | 11610.3947 | 48.6104 | 13.5029
21 | [13 empty] | 8187.9241 | 34.2812 | 9.5226 | 9066.6142 | 37.9601 | 10.5445 | 11610.3947 | 48.6104 | 13.5029
22 | [13 empty] | 8187.9241 | 34.2812 | 9.5226 | 9066.6142 | 37.9601 | 10.5445 | 11610.3947 | 48.6104 | 13.5029
23 | [13 empty] | 8187.9241 | 34.2812 | 9.5226 | 9066.6142 | 37.9601 | 10.5445 | 11610.3947 | 48.6104 | 13.5029
24 | [13 empty] | 8187.9241 | 34.2812 | 9.5226 | 9066.6142 | 37.9601 | 10.5445 | 11610.3947 | 48.6104 | 13.5029
25 | [13 empty] | 8187.9241 | 34.2812 | 9.5226 | 9066.6142 | 37.9601 | 10.5445 | 11610.3947 | 48.6104 | 13.5029
26 | [13 empty] | 8187.9241 | 34.2812 | 9.5226 | 9066.6142 | 37.9601 | 10.5445 | 11610.3947 | 48.6104 | 13.5029
27 | [13 empty] | 8187.9241 | 34.2812 | 9.5226 | 9066.6142 | 37.9601 | 10.5445 | 11610.3947 | 48.6104 | 13.5029
28 | [13 empty] | 8187.9241 | 34.2812 | 9.5226 | 9066.6142 | 37.9601 | 10.5445 | 11610.3947 | 48.6104 | 13.5029
29 | [13 empty] | 8187.9241 | 34.2812 | 9.5226 | 9066.6142 | 37.9601 | 10.5445 | 11610.3947 | 48.6104 | 13.5029
30 | [13 empty] | 8187.9241 | 34.2812 | 9.5226 | 9066.6142 | 37.9601 | 10.5445 | 11610.3947 | 48.6104 | 13.5029
31 | [13 empty] | 8187.9241 | 34.2812 | 9.5226 | 9066.6142 | 37.9601 | 10.5445 | 11610.3947 | 48.6104 | 13.5029
Рівень одоризації відповідає чинним нормативним документам | [13 empty] | 8174.5009 | 34.225 | 9.5069 | 9052.1641 | 37.8996 | 10.5277
Середньозважене значення теплоти згоряння:
| Заступник начальника Сєвєродонецького ЛВУМГ | [8 empty] | Шморгун М.А. | [10 empty] | 2019-09-02
[11 empty] | прізвище | [5 empty] | підпис |  |  |  | дата

## додаток
Додаток до Паспорту фізико-хімічних показників природного газу. Маршрут №650
Область | ГРС, прямий споживач | Cередньозважене значення вищої теплоти згоряння
|  | ккал/м³ | МДж/м³ | кВт*год./м³
Маршрут №650 |  | 9052.1641 | 37.8996 | 10.5277
Луганська | Ст.Луганська | 9052.1641 | 37.8996 | 10.5277
Заступник начальника Сєвєродонецького ЛВУМГ |  | Шморгун М.А. |  |  | 2019-09-02
|  | прізвище |  | підпис | дата