## паспорт
[6 empty] | ПАСПОРТ ФІЗИКО-ХІМІЧНИХ ПОКАЗНИКІВ ПРИРОДНОГО ГАЗУ №653 | [18 empty] | Маршрут №653
переданого Сєвєродонецьким ЛВУМГ та прийнятого АТ "ЛУГАНСЬКГАЗ", ПАТ "РКТК"
Сєвєродонецьке ЛВУМГ
Вимірювальна хіміко-аналітична лабораторія
Свідоцтво № LC 041 від 13.06.2017р. чинне до 13.06.2022 р. | [20 empty] | за період з 01.08.2019р. по 31.08.2019р.
Число місяця | Компонентний склад, % мол. | [11 empty] | Фізико-хімічні показники газу обчислені на основі компонентного складу, 101,325 кПа | [9 empty] | Температура точки роси вологи (Р = 3.92 МПа), °С | Температура точки роси вуглеводнів, °С | Масова концентрація сірководню, г/м3 | Масова концентрація меркаптанової сірки, г/м3 | Маса механічних домішок, г/м3
[13 empty] | Густина абсолютна, кг/м3,при 20 ºС, | Температура вимірювання/згоряння при 20/25°С
| метан, С1 | етан, С2 | пропан, С3 | ізо-бутан, і-С4 | н-бутан, н-С4 | нео-пентан, нео-С5 | ізо-пентан, і-С5 | н-пентан, н-С5 | гексани та вищі, С6+ | кисень, О2 | азот, N2 | діоксид вуглецю, CО2 |  | Теплота згоряння нижча |  |  | Теплота згоряння вища |  |  | Число Воббе вище
[14 empty] | ккал/м3 | МДж/м3 | кВт⋅год/м3 | ккал/м3 | МДж/м3 | кВт⋅год/м3 | ккал/м3 | МДж/м3 | кВт⋅год/м3
1 | [13 empty] | 8306.0334 | 34.7757 | 9.6599 | 9200.2485 | 38.5196 | 10.6999 | 11915.9025 | 49.8895 | 13.8582
2 | [13 empty] | 8306.0334 | 34.7757 | 9.6599 | 9200.2485 | 38.5196 | 10.6999 | 11915.9025 | 49.8895 | 13.8582
3 | [13 empty] | 8306.0334 | 34.7757 | 9.6599 | 9200.2485 | 38.5196 | 10.6999 | 11915.9025 | 49.8895 | 13.8582
4 | [13 empty] | 8306.0334 | 34.7757 | 9.6599 | 9200.2485 | 38.5196 | 10.6999 | 11915.9025 | 49.8895 | 13.8582
5 | 94.2551 | 2.9733 | 0.8794 | 0.1299 | 0.1757 | 0.0011 | 0.0464 | 0.0394 | 0.1146 | 0.0089 | 1.1105 | 0.2657 | 0.7154 | 8282.1249 | 34.6756 | 9.6321 | 9174.692 | 38.4126 | 10.6702 | 11904.1752 | 49.8404 | 13.8446 | -8.4 | -6.2
6 | [13 empty] | 8282.1249 | 34.6756 | 9.6321 | 9174.692 | 38.4126 | 10.6702 | 11904.1752 | 49.8404 | 13.8446
7 | [13 empty] | 8282.1249 | 34.6756 | 9.6321 | 9174.692 | 38.4126 | 10.6702 | 11904.1752 | 49.8404 | 13.8446
8 | [13 empty] | 8282.1249 | 34.6756 | 9.6321 | 9174.692 | 38.4126 | 10.6702 | 11904.1752 | 49.8404 | 13.8446
9 | 88.646 | 3.2591 | 1.3988 | 0.1846 | 0.371 | 0.0006 | 0.1031 | 0.0764 | 0.0639 | 0.0104 | 4.2552 | 1.6309 | 0.7599 | 8057.5381 | 33.7353 | 9.3709 | 8920.2495 | 37.3473 | 10.3743 | 11230.3431 | 47.0192 | 13.0609
10 | [13 empty] | 8057.5381 | 33.7353 | 9.3709 | 8920.2495 | 37.3473 | 10.3743 | 11230.3431 | 47.0192 | 13.0609
11 | [13 empty] | 8057.5381 | 33.7353 | 9.3709 | 8920.2495 | 37.3473 | 10.3743 | 11230.3431 | 47.0192 | 13.0609
12 | 88.9949 | 3.2336 | 1.4211 | 0.1863 | 0.3684 | 0.0046 | 0.0833 | 0.0675 | 0.0869 | 0.0073 | 4.2572 | 1.2889 | 0.7561 | 8086.8445 | 33.858 | 9.405 | 8952.7086 | 37.4832 | 10.412 | 11299.5846 | 47.3091 | 13.1414 | -8.4 | -6.9
13 | [13 empty] | 8086.8445 | 33.858 | 9.405 | 8952.7086 | 37.4832 | 10.412 | 11299.5846 | 47.3091 | 13.1414
14 | [13 empty] | 8086.8445 | 33.858 | 9.405 | 8952.7086 | 37.4832 | 10.412 | 11299.5846 | 47.3091 | 13.1414
15 | [13 empty] | 8086.8445 | 33.858 | 9.405 | 8952.7086 | 37.4832 | 10.412 | 11299.5846 | 47.3091 | 13.1414
16 | [13 empty] | 8086.8445 | 33.858 | 9.405 | 8952.7086 | 37.4832 | 10.412 | 11299.5846 | 47.3091 | 13.1414
17 | [13 empty] | 8086.8445 | 33.858 | 9.405 | 8952.7086 | 37.4832 | 10.412 | 11299.5846 | 47.3091 | 13.1414
18 | [13 empty] | 8086.8445 | 33.858 | 9.405 | 8952.7086 | 37.4832 | 10.412 | 11299.5846 | 47.3091 | 13.1414
19 | 89.1341 | 3.1452 | 1.3745 | 0.1789 | 0.3605 | 0.003 | 0.0802 | 0.0649 | 0.0927 | 0.0065 | 4.2116 | 1.3479 | 0.7552 | 8071.7017 | 33.7946 | 9.3874 | 8936.4432 | 37.4151 | 10.3931 | 11285.6599 | 47.2508 | 13.1252 | -8.4 | -5.8 | 0,0003 | 0,0006 | відсутні
20 | [13 empty] | 8071.7017 | 33.7946 | 9.3874 | 8936.4432 | 37.4151 | 10.3931 | 11285.6599 | 47.2508 | 13.1252
21 | [13 empty] | 8071.7017 | 33.7946 | 9.3874 | 8936.4432 | 37.4151 | 10.3931 | 11285.6599 | 47.2508 | 13.1252
22 | [13 empty] | 8071.7017 | 33.7946 | 9.3874 | 8936.4432 | 37.4151 | 10.3931 | 11285.6599 | 47.2508 | 13.1252
23 | [13 empty] | 8071.7017 | 33.7946 | 9.3874 | 8936.4432 | 37.4151 | 10.3931 | 11285.6599 | 47.2508 | 13.1252
24 | [13 empty] | 8071.7017 | 33.7946 | 9.3874 | 8936.4432 | 37.4151 | 10.3931 | 11285.6599 | 47.2508 | 13.1252
25 | [13 empty] | 8071.7017 | 33.7946 | 9.3874 | 8936.4432 | 37.4151 | 10.3931 | 11285.6599 | 47.2508 | 13.1252
26 | [13 empty] | 8071.7017 | 33.7946 | 9.3874 | 8936.4432 | 37.4151 | 10.3931 | 11285.6599 | 47.2508 | 13.1252
27 | 89.1084 | 3.1478 | 1.3917 | 0.1815 | 0.3663 | 0.0022 | 0.0805 | 0.065 | 0.0855 | 0.0063 | 4.2092 | 1.3556 | 0.7554 | 8072.8242 | 33.7993 | 9.3887 | 8937.6136 | 37.42 | 10.3944 | 11285.4927 | 47.2501 | 13.125 | -8.4 | -5.8
28 | [13 empty] | 8072.8242 | 33.7993 | 9.3887 | 8937.6136 | 37.42 | 10.3944 | 11285.4927 | 47.2501 | 13.125
29 | [13 empty] | 8072.8242 | 33.7993 | 9.3887 | 8937.6136 | 37.42 | 10.3944 | 11285.4927 | 47.2501 | 13.125
30 | [13 empty] | 8072.8242 | 33.7993 | 9.3887 | 8937.6136 | 37.42 | 10.3944 | 11285.4927 | 47.2501 | 13.125
31 | [13 empty] | 8072.8242 | 33.7993 | 9.3887 | 8937.6136 | 37.42 | 10.3944 | 11285.4927 | 47.2501 | 13.125
Рівень одоризації відповідає чинним нормативним документам | [13 empty] | 8133.3239 | 34.0526 | 9.4591 | 9005.8041 | 37.7055 | 10.4738
Середньозважене значення теплоти згоряння:
| Заступник начальника Сєвєродонецького ЛВУМГ | [8 empty] | Шморгун М.А. | [10 empty] | 2019-09-02
[11 empty] | прізвище | [5 empty] | підпис |  |  |  | дата

## додаток
Додаток до Паспорту фізико-хімічних показників природного газу. Маршрут №653
Область | ГРС, прямий споживач | Cередньозважене значення вищої теплоти згоряння
|  | ккал/м³ | МДж/м³ | кВт*год./м³
Маршрут №653 |  | 9005.8041 | 37.7055 | 10.4738
Луганська | Рубіжне (Зоря) | 8970.6699 | 37.5584 | 10.4329
Луганська | Рубіжне (КТК) | 9006.1146 | 37.7068 | 10.4741
Луганська | Рубіжне (місто) | 9013.1128 | 37.7361 | 10.4823
Заступник начальника Сєвєродонецького ЛВУМГ |  | Шморгун М.А. |  |  | 2019-09-02
|  | прізвище |  | підпис | дата