## паспорт
[6 empty] | ПАСПОРТ ФІЗИКО-ХІМІЧНИХ ПОКАЗНИКІВ ПРИРОДНОГО ГАЗУ №654 | [18 empty] | Маршрут №654
переданого Сєвєродонецьким ЛВУМГ та прийнятого АТ "ЛУГАНСЬКГАЗ"
Сєвєродонецьке ЛВУМГ
Вимірювальна хіміко-аналітична лабораторія
Свідоцтво № LC 041 від 13.06.2017р. чинне до 13.06.2022 р. | [20 empty] | за період з 01.08.2019р. по 31.08.2019р.
Число місяця | Компонентний склад, % мол. | [11 empty] | Фізико-хімічні показники газу обчислені на основі компонентного складу, 101,325 кПа | [9 empty] | Температура точки роси вологи (Р = 3.92 МПа), °С | Температура точки роси вуглеводнів, °С | Масова концентрація сірководню, г/м3 | Масова концентрація меркаптанової сірки, г/м3 | Маса механічних домішок, г/м3
[13 empty] | Густина абсолютна, кг/м3,при 20 ºС, | Температура вимірювання/згоряння при 20/25°С
| метан, С1 | етан, С2 | пропан, С3 | ізо-бутан, і-С4 | н-бутан, н-С4 | нео-пентан, нео-С5 | ізо-пентан, і-С5 | н-пентан, н-С5 | гексани та вищі, С6+ | кисень, О2 | азот, N2 | діоксид вуглецю, CО2 |  | Теплота згоряння нижча |  |  | Теплота згоряння вища |  |  | Число Воббе вище
[14 empty] | ккал/м3 | МДж/м3 | кВт⋅год/м3 | ккал/м3 | МДж/м3 | кВт⋅год/м3 | ккал/м3 | МДж/м3 | кВт⋅год/м3
1 | [13 empty] | 8292.7296 | 34.72 | 9.6444 | 9186.1327 | 38.4605 | 10.6835 | 11912.4631 | 49.8751 | 13.8542
2 | [13 empty] | 8292.7296 | 34.72 | 9.6444 | 9186.1327 | 38.4605 | 10.6835 | 11912.4631 | 49.8751 | 13.8542
3 | [13 empty] | 8292.7296 | 34.72 | 9.6444 | 9186.1327 | 38.4605 | 10.6835 | 11912.4631 | 49.8751 | 13.8542
4 | [13 empty] | 8292.7296 | 34.72 | 9.6444 | 9186.1327 | 38.4605 | 10.6835 | 11912.4631 | 49.8751 | 13.8542
5 | 94.3948 | 2.9754 | 0.8601 | 0.1276 | 0.165 | 0.001 | 0.0482 | 0.0354 | 0.0725 | 0.0091 | 1.0444 | 0.2665 | 0.7134 | 8269.0839 | 34.621 | 9.6169 | 9160.9106 | 38.3549 | 10.6541 | 11903.387 | 49.8371 | 13.8436 | -8.3 | -5.9
6 | [13 empty] | 8269.0839 | 34.621 | 9.6169 | 9160.9106 | 38.3549 | 10.6541 | 11903.387 | 49.8371 | 13.8436
7 | [13 empty] | 8269.0839 | 34.621 | 9.6169 | 9160.9106 | 38.3549 | 10.6541 | 11903.387 | 49.8371 | 13.8436
8 | [13 empty] | 8269.0839 | 34.621 | 9.6169 | 9160.9106 | 38.3549 | 10.6541 | 11903.387 | 49.8371 | 13.8436
9 | [13 empty] | 8269.0839 | 34.621 | 9.6169 | 9160.9106 | 38.3549 | 10.6541 | 11903.387 | 49.8371 | 13.8436
10 | [13 empty] | 8269.0839 | 34.621 | 9.6169 | 9160.9106 | 38.3549 | 10.6541 | 11903.387 | 49.8371 | 13.8436
11 | [13 empty] | 8269.0839 | 34.621 | 9.6169 | 9160.9106 | 38.3549 | 10.6541 | 11903.387 | 49.8371 | 13.8436
12 | [13 empty] | 8269.0839 | 34.621 | 9.6169 | 9160.9106 | 38.3549 | 10.6541 | 11903.387 | 49.8371 | 13.8436
13 | [13 empty] | 8269.0839 | 34.621 | 9.6169 | 9160.9106 | 38.3549 | 10.6541 | 11903.387 | 49.8371 | 13.8436
14 | 88.9807 | 3.6208 | 1.6569 | 0.2323 | 0.4444 | 0.0014 | 0.1187 | 0.0853 | 0.0776 | 0.0088 | 3.3941 | 1.379 | 0.761 | 8234.2363 | 34.4751 | 9.5764 | 9112.9504 | 38.1541 | 10.5984 | 11464.9854 | 48.0016 | 13.3338 | -8.1 | -7.2 | 0,0001 | 0,0003 | відсутні
15 | [13 empty] | 8234.2363 | 34.4751 | 9.5764 | 9112.9504 | 38.1541 | 10.5984 | 11464.9854 | 48.0016 | 13.3338
16 | [13 empty] | 8234.2363 | 34.4751 | 9.5764 | 9112.9504 | 38.1541 | 10.5984 | 11464.9854 | 48.0016 | 13.3338
17 | [13 empty] | 8234.2363 | 34.4751 | 9.5764 | 9112.9504 | 38.1541 | 10.5984 | 11464.9854 | 48.0016 | 13.3338
18 | [13 empty] | 8234.2363 | 34.4751 | 9.5764 | 9112.9504 | 38.1541 | 10.5984 | 11464.9854 | 48.0016 | 13.3338
19 | [13 empty] | 8234.2363 | 34.4751 | 9.5764 | 9112.9504 | 38.1541 | 10.5984 | 11464.9854 | 48.0016 | 13.3338
20 | 88.3785 | 3.8393 | 1.7236 | 0.2304 | 0.4563 | 0.0011 | 0.1161 | 0.0935 | 0.068 | 0.007 | 3.5614 | 1.5248 | 0.7656 | 8231.5612 | 34.4639 | 9.5733 | 9109.1288 | 38.1381 | 10.5939 | 11425.6235 | 47.8368 | 13.288 | -8.4 | -7.1
21 | [13 empty] | 8231.5612 | 34.4639 | 9.5733 | 9109.1288 | 38.1381 | 10.5939 | 11425.6235 | 47.8368 | 13.288
22 | [13 empty] | 8231.5612 | 34.4639 | 9.5733 | 9109.1288 | 38.1381 | 10.5939 | 11425.6235 | 47.8368 | 13.288
23 | [13 empty] | 8231.5612 | 34.4639 | 9.5733 | 9109.1288 | 38.1381 | 10.5939 | 11425.6235 | 47.8368 | 13.288
24 | [13 empty] | 8231.5612 | 34.4639 | 9.5733 | 9109.1288 | 38.1381 | 10.5939 | 11425.6235 | 47.8368 | 13.288
25 | [13 empty] | 8231.5612 | 34.4639 | 9.5733 | 9109.1288 | 38.1381 | 10.5939 | 11425.6235 | 47.8368 | 13.288
26 | [13 empty] | 8231.5612 | 34.4639 | 9.5733 | 9109.1288 | 38.1381 | 10.5939 | 11425.6235 | 47.8368 | 13.288
27 | [13 empty] | 8231.5612 | 34.4639 | 9.5733 | 9109.1288 | 38.1381 | 10.5939 | 11425.6235 | 47.8368 | 13.288
28 | 88.2567 | 3.8563 | 1.7957 | 0.2425 | 0.4789 | 0.0018 | 0.1166 | 0.0929 | 0.0745 | 0.0072 | 3.5801 | 1.4968 | 0.7671 | 8250.9077 | 34.5449 | 9.5958 | 9129.8606 | 38.2249 | 10.618 | 11440.1693 | 47.8977 | 13.3049 | -8.4 | -7.1
29 | [13 empty] | 8250.9077 | 34.5449 | 9.5958 | 9129.8606 | 38.2249 | 10.618 | 11440.1693 | 47.8977 | 13.3049
30 | [13 empty] | 8250.9077 | 34.5449 | 9.5958 | 9129.8606 | 38.2249 | 10.618 | 11440.1693 | 47.8977 | 13.3049
31 | [13 empty] | 8250.9077 | 34.5449 | 9.5958 | 9129.8606 | 38.2249 | 10.618 | 11440.1693 | 47.8977 | 13.3049
Рівень одоризації відповідає чинним нормативним документам | [13 empty] | 8254.3471 | 34.5593 | 9.5998 | 9138.8412 | 38.2625 | 10.6285
Середньозважене значення теплоти згоряння:
| Заступник начальника Сєвєродонецького ЛВУМГ | [8 empty] | Шморгун М.А. | [10 empty] | 2019-09-02
[11 empty] | прізвище | [5 empty] | підпис |  |  |  | дата

## додаток
Додаток до Паспорту фізико-хімічних показників природного газу. Маршрут №654
Область | ГРС, прямий споживач | Cередньозважене значення вищої теплоти згоряння
|  | ккал/м³ | МДж/м³ | кВт*год./м³
Маршрут №654 |  | 9138.8412 | 38.2625 | 10.6285
Луганська | Сєвєродонецьк (на Лисичанськ) | 9139.3667 | 38.2647 | 10.6291
Луганська | Сєвєродонецьк (побут) | 9138.268 | 38.2601 | 10.6278
Заступник начальника Сєвєродонецького ЛВУМГ |  | Шморгун М.А. |  |  | 2019-09-02
|  | прізвище |  | підпис | дата