## паспорт
[6 empty] | ПАСПОРТ ФІЗИКО-ХІМІЧНИХ ПОКАЗНИКІВ ПРИРОДНОГО ГАЗУ №658 | [18 empty] | Маршрут №658
переданого Сєвєродонецьким ЛВУМГ та прийнятого АТ "ЛУГАНСЬКГАЗ"
Сєвєродонецьке ЛВУМГ
Вимірювальна хіміко-аналітична лабораторія
Свідоцтво № LC 041 від 13.06.2017р. чинне до 13.06.2022 р. | [20 empty] | за період з 01.08.2019р. по 31.08.2019р.
Число місяця | Компонентний склад, % мол. | [11 empty] | Фізико-хімічні показники газу обчислені на основі компонентного складу, 101,325 кПа | [9 empty] | Температура точки роси вологи (Р = 3.92 МПа), °С | Температура точки роси вуглеводнів, °С | Масова концентрація сірководню, г/м3 | Масова концентрація меркаптанової сірки, г/м3 | Маса механічних домішок, г/м3
[13 empty] | Густина абсолютна, кг/м3,при 20 ºС, | Температура вимірювання/згоряння при 20/25°С
| метан, С1 | етан, С2 | пропан, С3 | ізо-бутан, і-С4 | н-бутан, н-С4 | нео-пентан, нео-С5 | ізо-пентан, і-С5 | н-пентан, н-С5 | гексани та вищі, С6+ | кисень, О2 | азот, N2 | діоксид вуглецю, CО2 |  | Теплота згоряння нижча |  |  | Теплота згоряння вища |  |  | Число Воббе вище
[14 empty] | ккал/м3 | МДж/м3 | кВт⋅год/м3 | ккал/м3 | МДж/м3 | кВт⋅год/м3 | ккал/м3 | МДж/м3 | кВт⋅год/м3
1 | [13 empty] | 8310.1654 | 34.793 | 9.6647 | 9204.5478 | 38.5376 | 10.7049 | 11913.7529 | 49.8805 | 13.8557
2 | [13 empty] | 8310.1654 | 34.793 | 9.6647 | 9204.5478 | 38.5376 | 10.7049 | 11913.7529 | 49.8805 | 13.8557
3 | [13 empty] | 8310.1654 | 34.793 | 9.6647 | 9204.5478 | 38.5376 | 10.7049 | 11913.7529 | 49.8805 | 13.8557
4 | [13 empty] | 8310.1654 | 34.793 | 9.6647 | 9204.5478 | 38.5376 | 10.7049 | 11913.7529 | 49.8805 | 13.8557
5 | [13 empty] | 8310.1654 | 34.793 | 9.6647 | 9204.5478 | 38.5376 | 10.7049 | 11913.7529 | 49.8805 | 13.8557
6 | 94.2262 | 3.0924 | 0.8662 | 0.1263 | 0.1637 | 0.0006 | 0.047 | 0.0344 | 0.0822 | 0.0091 | 1.0808 | 0.2711 | 0.7146 | 8275.7716 | 34.649 | 9.6247 | 9167.9566 | 38.3844 | 10.6623 | 11902.7421 | 49.8344 | 13.8429 | -9.2 | -7.4
7 | [13 empty] | 8275.7716 | 34.649 | 9.6247 | 9167.9566 | 38.3844 | 10.6623 | 11902.7421 | 49.8344 | 13.8429
8 | [13 empty] | 8275.7716 | 34.649 | 9.6247 | 9167.9566 | 38.3844 | 10.6623 | 11902.7421 | 49.8344 | 13.8429
9 | [13 empty] | 8275.7716 | 34.649 | 9.6247 | 9167.9566 | 38.3844 | 10.6623 | 11902.7421 | 49.8344 | 13.8429
10 | [13 empty] | 8275.7716 | 34.649 | 9.6247 | 9167.9566 | 38.3844 | 10.6623 | 11902.7421 | 49.8344 | 13.8429
11 | [13 empty] | 8275.7716 | 34.649 | 9.6247 | 9167.9566 | 38.3844 | 10.6623 | 11902.7421 | 49.8344 | 13.8429
12 | [13 empty] | 8275.7716 | 34.649 | 9.6247 | 9167.9566 | 38.3844 | 10.6623 | 11902.7421 | 49.8344 | 13.8429
13 | [13 empty] | 8275.7716 | 34.649 | 9.6247 | 9167.9566 | 38.3844 | 10.6623 | 11902.7421 | 49.8344 | 13.8429
14 | 94.0761 | 3.1394 | 0.8808 | 0.1233 | 0.1634 | 0.0016 | 0.0443 | 0.0375 | 0.0939 | 0.0084 | 1.1617 | 0.2696 | 0.7157 | 8277.5868 | 34.6566 | 9.6268 | 9169.6763 | 38.3916 | 10.6643 | 11895.4334 | 49.8038 | 13.8344 | -8.4 | -7.1 | 0,0001 | 0,0003 | відсутні
15 | [13 empty] | 8277.5868 | 34.6566 | 9.6268 | 9169.6763 | 38.3916 | 10.6643 | 11895.4334 | 49.8038 | 13.8344
16 | [13 empty] | 8277.5868 | 34.6566 | 9.6268 | 9169.6763 | 38.3916 | 10.6643 | 11895.4334 | 49.8038 | 13.8344
17 | [13 empty] | 8277.5868 | 34.6566 | 9.6268 | 9169.6763 | 38.3916 | 10.6643 | 11895.4334 | 49.8038 | 13.8344
18 | [13 empty] | 8277.5868 | 34.6566 | 9.6268 | 9169.6763 | 38.3916 | 10.6643 | 11895.4334 | 49.8038 | 13.8344
19 | [13 empty] | 8277.5868 | 34.6566 | 9.6268 | 9169.6763 | 38.3916 | 10.6643 | 11895.4334 | 49.8038 | 13.8344
20 | 94.0734 | 3.1162 | 0.8783 | 0.1284 | 0.1706 | 0.0004 | 0.0449 | 0.0369 | 0.1233 | 0.0083 | 1.148 | 0.2713 | 0.7165 | 8287.8333 | 34.6995 | 9.6388 | 9180.6871 | 38.4377 | 10.6771 | 11902.766 | 49.8345 | 13.8429 | -9.1 | -6.2
21 | [13 empty] | 8287.8333 | 34.6995 | 9.6388 | 9180.6871 | 38.4377 | 10.6771 | 11902.766 | 49.8345 | 13.8429
22 | [13 empty] | 8287.8333 | 34.6995 | 9.6388 | 9180.6871 | 38.4377 | 10.6771 | 11902.766 | 49.8345 | 13.8429
23 | [13 empty] | 8287.8333 | 34.6995 | 9.6388 | 9180.6871 | 38.4377 | 10.6771 | 11902.766 | 49.8345 | 13.8429
24 | [13 empty] | 8287.8333 | 34.6995 | 9.6388 | 9180.6871 | 38.4377 | 10.6771 | 11902.766 | 49.8345 | 13.8429
25 | [13 empty] | 8287.8333 | 34.6995 | 9.6388 | 9180.6871 | 38.4377 | 10.6771 | 11902.766 | 49.8345 | 13.8429
26 | [13 empty] | 8287.8333 | 34.6995 | 9.6388 | 9180.6871 | 38.4377 | 10.6771 | 11902.766 | 49.8345 | 13.8429
27 | [13 empty] | 8287.8333 | 34.6995 | 9.6388 | 9180.6871 | 38.4377 | 10.6771 | 11902.766 | 49.8345 | 13.8429
28 | 89.8423 | 3.6093 | 1.5865 | 0.217 | 0.4159 | 0.0039 | 0.0922 | 0.0736 | 0.1205 | 0.0059 | 2.8346 | 1.1983 | 0.7548 | 8280.5485 | 34.669 | 9.6303 | 9164.8516 | 38.3714 | 10.6587 | 11577.1713 | 48.4713 | 13.4643 | -8.8 | -6.9
29 | [13 empty] | 8280.5485 | 34.669 | 9.6303 | 9164.8516 | 38.3714 | 10.6587 | 11577.1713 | 48.4713 | 13.4643
30 | [13 empty] | 8280.5485 | 34.669 | 9.6303 | 9164.8516 | 38.3714 | 10.6587 | 11577.1713 | 48.4713 | 13.4643
31 | [13 empty] | 8280.5485 | 34.669 | 9.6303 | 9164.8516 | 38.3714 | 10.6587 | 11577.1713 | 48.4713 | 13.4643
Рівень одоризації відповідає чинним нормативним документам | [13 empty] | 8285.7076 | 34.6906 | 9.6363 | 9177.391 | 38.4239 | 10.6733
Середньозважене значення теплоти згоряння:
| Заступник начальника Сєвєродонецького ЛВУМГ | [8 empty] | Шморгун М.А. | [10 empty] | 2019-09-02
[11 empty] | прізвище | [5 empty] | підпис |  |  |  | дата

## додаток
Додаток до Паспорту фізико-хімічних показників природного газу. Маршрут №658
Область | ГРС, прямий споживач | Cередньозважене значення вищої теплоти згоряння
|  | ккал/м³ | МДж/м³ | кВт*год./м³
Маршрут №658 |  | 9177.391 | 38.4239 | 10.6733
Луганська | к-п "Україна" | 9177.391 | 38.4239 | 10.6733
Заступник начальника Сєвєродонецького ЛВУМГ |  | Шморгун М.А. |  |  | 2019-09-02
|  | прізвище |  | підпис | дата