## паспорт
[6 empty] | ПАСПОРТ ФІЗИКО-ХІМІЧНИХ ПОКАЗНИКІВ ПРИРОДНОГО ГАЗУ №683 | [18 empty] | Маршрут №683
переданого Сєвєродонецьким ЛВУМГ та прийнятого ДП "Укравтогаз"
Сєвєродонецьке ЛВУМГ
Вимірювальна хіміко-аналітична лабораторія
Свідоцтво № LC 041 від 13.06.2017р. чинне до 13.06.2022 р. | [20 empty] | за період з 01.08.2019р. по 31.08.2019р.
Число місяця | Компонентний склад, % мол. | [11 empty] | Фізико-хімічні показники газу обчислені на основі компонентного складу, 101,325 кПа | [9 empty] | Температура точки роси вологи (Р = 3.92 МПа), °С | Температура точки роси вуглеводнів, °С | Масова концентрація сірководню, г/м3 | Масова концентрація меркаптанової сірки, г/м3 | Маса механічних домішок, г/м3
[13 empty] | Густина абсолютна, кг/м3,при 20 ºС, | Температура вимірювання/згоряння при 20/25°С
| метан, С1 | етан, С2 | пропан, С3 | ізо-бутан, і-С4 | н-бутан, н-С4 | нео-пентан, нео-С5 | ізо-пентан, і-С5 | н-пентан, н-С5 | гексани та вищі, С6+ | кисень, О2 | азот, N2 | діоксид вуглецю, CО2 |  | Теплота згоряння нижча |  |  | Теплота згоряння вища |  |  | Число Воббе вище
[14 empty] | ккал/м3 | МДж/м3 | кВт⋅год/м3 | ккал/м3 | МДж/м3 | кВт⋅год/м3 | ккал/м3 | МДж/м3 | кВт⋅год/м3
1 | [13 empty] | 8295.142 | 34.7301 | 9.6473 | 9188.9511 | 38.4723 | 10.6868 | 11923.665 | 49.922 | 13.8672
2 | [13 empty] | 8295.142 | 34.7301 | 9.6473 | 9188.9511 | 38.4723 | 10.6868 | 11923.665 | 49.922 | 13.8672
3 | [13 empty] | 8295.142 | 34.7301 | 9.6473 | 9188.9511 | 38.4723 | 10.6868 | 11923.665 | 49.922 | 13.8672
4 | [13 empty] | 8295.142 | 34.7301 | 9.6473 | 9188.9511 | 38.4723 | 10.6868 | 11923.665 | 49.922 | 13.8672
5 | [13 empty] | 8295.142 | 34.7301 | 9.6473 | 9188.9511 | 38.4723 | 10.6868 | 11923.665 | 49.922 | 13.8672
6 | 94.3489 | 2.9949 | 0.868 | 0.1293 | 0.1678 | 0.0007 | 0.0481 | 0.0355 | 0.0838 | 0.0085 | 1.0471 | 0.2674 | 0.714 | 8275.3178 | 34.6471 | 9.6242 | 9167.5983 | 38.3829 | 10.6619 | 11906.7786 | 49.8513 | 13.8476 | -9.2 | -7.4
7 | [13 empty] | 8275.3178 | 34.6471 | 9.6242 | 9167.5983 | 38.3829 | 10.6619 | 11906.7786 | 49.8513 | 13.8476
8 | [13 empty] | 8275.3178 | 34.6471 | 9.6242 | 9167.5983 | 38.3829 | 10.6619 | 11906.7786 | 49.8513 | 13.8476
9 | [13 empty] | 8275.3178 | 34.6471 | 9.6242 | 9167.5983 | 38.3829 | 10.6619 | 11906.7786 | 49.8513 | 13.8476
10 | [13 empty] | 8275.3178 | 34.6471 | 9.6242 | 9167.5983 | 38.3829 | 10.6619 | 11906.7786 | 49.8513 | 13.8476
11 | [13 empty] | 8275.3178 | 34.6471 | 9.6242 | 9167.5983 | 38.3829 | 10.6619 | 11906.7786 | 49.8513 | 13.8476
12 | [13 empty] | 8275.3178 | 34.6471 | 9.6242 | 9167.5983 | 38.3829 | 10.6619 | 11906.7786 | 49.8513 | 13.8476
13 | [13 empty] | 8275.3178 | 34.6471 | 9.6242 | 9167.5983 | 38.3829 | 10.6619 | 11906.7786 | 49.8513 | 13.8476
14 | 88.3112 | 3.8903 | 1.7738 | 0.2415 | 0.4738 | 0.004 | 0.1215 | 0.0979 | 0.0727 | 0.0068 | 3.3639 | 1.6426 | 0.7678 | 8257.3327 | 34.5718 | 9.6033 | 9136.9783 | 38.2547 | 10.6263 | 11443.9191 | 47.9134 | 13.3093 | -8.1 | -7.2 | 0,0001 | 0,0003 | відсутні
15 | [13 empty] | 8257.3327 | 34.5718 | 9.6033 | 9136.9783 | 38.2547 | 10.6263 | 11443.9191 | 47.9134 | 13.3093
16 | [13 empty] | 8257.3327 | 34.5718 | 9.6033 | 9136.9783 | 38.2547 | 10.6263 | 11443.9191 | 47.9134 | 13.3093
17 | [13 empty] | 8257.3327 | 34.5718 | 9.6033 | 9136.9783 | 38.2547 | 10.6263 | 11443.9191 | 47.9134 | 13.3093
18 | [13 empty] | 8257.3327 | 34.5718 | 9.6033 | 9136.9783 | 38.2547 | 10.6263 | 11443.9191 | 47.9134 | 13.3093
19 | [13 empty] | 8257.3327 | 34.5718 | 9.6033 | 9136.9783 | 38.2547 | 10.6263 | 11443.9191 | 47.9134 | 13.3093
20 | 88.2624 | 3.9285 | 1.8193 | 0.241 | 0.4804 | 0.0038 | 0.1209 | 0.0973 | 0.0622 | 0.0065 | 3.4457 | 1.532 | 0.7674 | 8265.1907 | 34.6047 | 9.6124 | 9145.4812 | 38.2903 | 10.6362 | 11457.2945 | 47.9694 | 13.3248 | -8.4 | -7.1
21 | [13 empty] | 8265.1907 | 34.6047 | 9.6124 | 9145.4812 | 38.2903 | 10.6362 | 11457.2945 | 47.9694 | 13.3248
22 | [13 empty] | 8265.1907 | 34.6047 | 9.6124 | 9145.4812 | 38.2903 | 10.6362 | 11457.2945 | 47.9694 | 13.3248
23 | [13 empty] | 8265.1907 | 34.6047 | 9.6124 | 9145.4812 | 38.2903 | 10.6362 | 11457.2945 | 47.9694 | 13.3248
24 | [13 empty] | 8265.1907 | 34.6047 | 9.6124 | 9145.4812 | 38.2903 | 10.6362 | 11457.2945 | 47.9694 | 13.3248
25 | [13 empty] | 8265.1907 | 34.6047 | 9.6124 | 9145.4812 | 38.2903 | 10.6362 | 11457.2945 | 47.9694 | 13.3248
26 | [13 empty] | 8265.1907 | 34.6047 | 9.6124 | 9145.4812 | 38.2903 | 10.6362 | 11457.2945 | 47.9694 | 13.3248
27 | [13 empty] | 8265.1907 | 34.6047 | 9.6124 | 9145.4812 | 38.2903 | 10.6362 | 11457.2945 | 47.9694 | 13.3248
28 | 88.1518 | 3.942 | 1.8613 | 0.2507 | 0.4972 | 0.0007 | 0.1201 | 0.0931 | 0.0834 | 0.0073 | 3.465 | 1.5274 | 0.7689 | 8279.4737 | 34.6645 | 9.629 | 9160.7434 | 38.3542 | 10.6539 | 11465.057 | 48.0019 | 13.3339
29 | [13 empty] | 8279.4737 | 34.6645 | 9.629 | 9160.7434 | 38.3542 | 10.6539 | 11465.057 | 48.0019 | 13.3339
30 | [13 empty] | 8279.4737 | 34.6645 | 9.629 | 9160.7434 | 38.3542 | 10.6539 | 11465.057 | 48.0019 | 13.3339
31 | [13 empty] | 8279.4737 | 34.6645 | 9.629 | 9160.7434 | 38.3542 | 10.6539 | 11465.057 | 48.0019 | 13.3339
Рівень одоризації відповідає чинним нормативним документам | [13 empty] | 8272.8338 | 34.6367 | 9.6213 | 9158.4266 | 38.3445 | 10.6513
Середньозважене значення теплоти згоряння:
| Заступник начальника Сєвєродонецького ЛВУМГ | [8 empty] | Шморгун М.А. | [10 empty] | 2019-09-02
[11 empty] | прізвище | [5 empty] | підпис |  |  |  | дата

## додаток
Додаток до Паспорту фізико-хімічних показників природного газу. Маршрут №683
Область | ГРС, прямий споживач | Cередньозважене значення вищої теплоти згоряння
|  | ккал/м³ | МДж/м³ | кВт*год./м³
Маршрут №683 |  | 9158.4266 | 38.3445 | 10.6513
Луганська | АГНКС м.Сєвєродонецьк | 9158.4266 | 38.3445 | 10.6513
Заступник начальника Сєвєродонецького ЛВУМГ |  | Шморгун М.А. |  |  | 2019-09-02
|  | прізвище |  | підпис | дата