## паспорт
[6 empty] | ПАСПОРТ ФІЗИКО-ХІМІЧНИХ ПОКАЗНИКІВ ПРИРОДНОГО ГАЗУ №685 | [18 empty] | Маршрут №685
переданого Сєвєродонецьким ЛВУМГ та прийнятого АТ "Луганськгаз"
Сєвєродонецьке ЛВУМГ
Вимірювальна хіміко-аналітична лабораторія
Свідоцтво № LC 041 від 13.06.2017р. чинне до 13.06.2022 р. | [20 empty] | за період з 01.08.2019р. по 31.08.2019р.
Число місяця | Компонентний склад, % мол. | [11 empty] | Фізико-хімічні показники газу обчислені на основі компонентного складу, 101,325 кПа | [9 empty] | Температура точки роси вологи (Р = 3.92 МПа), °С | Температура точки роси вуглеводнів, °С | Масова концентрація сірководню, г/м3 | Масова концентрація меркаптанової сірки, г/м3 | Маса механічних домішок, г/м3
[13 empty] | Густина абсолютна, кг/м3,при 20 ºС, | Температура вимірювання/згоряння при 20/25°С
| метан, С1 | етан, С2 | пропан, С3 | ізо-бутан, і-С4 | н-бутан, н-С4 | нео-пентан, нео-С5 | ізо-пентан, і-С5 | н-пентан, н-С5 | гексани та вищі, С6+ | кисень, О2 | азот, N2 | діоксид вуглецю, CО2 |  | Теплота згоряння нижча |  |  | Теплота згоряння вища |  |  | Число Воббе вище
[14 empty] | ккал/м3 | МДж/м3 | кВт⋅год/м3 | ккал/м3 | МДж/м3 | кВт⋅год/м3 | ккал/м3 | МДж/м3 | кВт⋅год/м3
1 | [13 empty] | 7901.5478 | 33.0822 | 9.1895 | 8745.3426 | 36.615 | 10.1708 | 10949.6992 | 45.8442 | 12.7345
2 | [13 empty] | 7901.5478 | 33.0822 | 9.1895 | 8745.3426 | 36.615 | 10.1708 | 10949.6992 | 45.8442 | 12.7345
3 | [13 empty] | 7901.5478 | 33.0822 | 9.1895 | 8745.3426 | 36.615 | 10.1708 | 10949.6992 | 45.8442 | 12.7345
4 | [13 empty] | 7901.5478 | 33.0822 | 9.1895 | 8745.3426 | 36.615 | 10.1708 | 10949.6992 | 45.8442 | 12.7345
5 | [13 empty] | 7901.5478 | 33.0822 | 9.1895 | 8745.3426 | 36.615 | 10.1708 | 10949.6992 | 45.8442 | 12.7345
6 | [13 empty] | 7901.5478 | 33.0822 | 9.1895 | 8745.3426 | 36.615 | 10.1708 | 10949.6992 | 45.8442 | 12.7345
7 | 85.7212 | 3.4877 | 1.3825 | 0.177 | 0.4334 | 0.002 | 0.1018 | 0.0981 | 0.1879 | 0.007 | 8.0785 | 0.3229 | 0.7699 | 7922.0408 | 33.168 | 9.2133 | 8767.3403 | 36.7071 | 10.1964 | 10966.084 | 45.9128 | 12.7536
8 | [13 empty] | 7922.0408 | 33.168 | 9.2133 | 8767.3403 | 36.7071 | 10.1964 | 10966.084 | 45.9128 | 12.7536
9 | [13 empty] | 7922.0408 | 33.168 | 9.2133 | 8767.3403 | 36.7071 | 10.1964 | 10966.084 | 45.9128 | 12.7536
10 | [13 empty] | 7922.0408 | 33.168 | 9.2133 | 8767.3403 | 36.7071 | 10.1964 | 10966.084 | 45.9128 | 12.7536
11 | [13 empty] | 7922.0408 | 33.168 | 9.2133 | 8767.3403 | 36.7071 | 10.1964 | 10966.084 | 45.9128 | 12.7536
12 | [13 empty] | 7922.0408 | 33.168 | 9.2133 | 8767.3403 | 36.7071 | 10.1964 | 10966.084 | 45.9128 | 12.7536
13 | 85.713 | 3.6132 | 1.7527 | 0.2408 | 0.6049 | 0.0137 | 0.1406 | 0.1367 | 0.2232 | 0.0067 | 7.0817 | 0.4728 | 0.779 | 8120.1635 | 33.9975 | 9.4438 | 8982.2061 | 37.6067 | 10.4463 | 11168.5776 | 46.7606 | 12.9891 |  |  | 0,0001 | 0,0002 | відсутні
14 | [13 empty] | 8120.1635 | 33.9975 | 9.4438 | 8982.2061 | 37.6067 | 10.4463 | 11168.5776 | 46.7606 | 12.9891
15 | [13 empty] | 8120.1635 | 33.9975 | 9.4438 | 8982.2061 | 37.6067 | 10.4463 | 11168.5776 | 46.7606 | 12.9891
16 | [13 empty] | 8120.1635 | 33.9975 | 9.4438 | 8982.2061 | 37.6067 | 10.4463 | 11168.5776 | 46.7606 | 12.9891
17 | [13 empty] | 8120.1635 | 33.9975 | 9.4438 | 8982.2061 | 37.6067 | 10.4463 | 11168.5776 | 46.7606 | 12.9891
18 | [13 empty] | 8120.1635 | 33.9975 | 9.4438 | 8982.2061 | 37.6067 | 10.4463 | 11168.5776 | 46.7606 | 12.9891
19 | 85.8729 | 3.7415 | 2.0578 | 0.269 | 0.6776 | 0.014 | 0.1522 | 0.1473 | 0.2224 | 0.0058 | 6.1783 | 0.6612 | 0.7834 | 8247.4683 | 34.5305 | 9.5918 | 9120.7845 | 38.1869 | 10.6075 | 11309.5206 | 47.3507 | 13.153
20 | [13 empty] | 8247.4683 | 34.5305 | 9.5918 | 9120.7845 | 38.1869 | 10.6075 | 11309.5206 | 47.3507 | 13.153
21 | [13 empty] | 8247.4683 | 34.5305 | 9.5918 | 9120.7845 | 38.1869 | 10.6075 | 11309.5206 | 47.3507 | 13.153
22 | [13 empty] | 8247.4683 | 34.5305 | 9.5918 | 9120.7845 | 38.1869 | 10.6075 | 11309.5206 | 47.3507 | 13.153
23 | [13 empty] | 8247.4683 | 34.5305 | 9.5918 | 9120.7845 | 38.1869 | 10.6075 | 11309.5206 | 47.3507 | 13.153
24 | [13 empty] | 8247.4683 | 34.5305 | 9.5918 | 9120.7845 | 38.1869 | 10.6075 | 11309.5206 | 47.3507 | 13.153
25 | [13 empty] | 8247.4683 | 34.5305 | 9.5918 | 9120.7845 | 38.1869 | 10.6075 | 11309.5206 | 47.3507 | 13.153
26 | [13 empty] | 8247.4683 | 34.5305 | 9.5918 | 9120.7845 | 38.1869 | 10.6075 | 11309.5206 | 47.3507 | 13.153
27 | [13 empty] | 8247.4683 | 34.5305 | 9.5918 | 9120.7845 | 38.1869 | 10.6075 | 11309.5206 | 47.3507 | 13.153
28 | [13 empty] | 8247.4683 | 34.5305 | 9.5918 | 9120.7845 | 38.1869 | 10.6075 | 11309.5206 | 47.3507 | 13.153
29 | 85.3729 | 3.551 | 1.6936 | 0.2241 | 0.5754 | 0.0123 | 0.1424 | 0.1413 | 0.2063 | 0.0062 | 7.5542 | 0.5203 | 0.7797 | 8054.8152 | 33.7239 | 9.3678 | 8910.624 | 37.307 | 10.3631 | 11074.9739 | 46.3687 | 12.8802
30 | [13 empty] | 8054.8152 | 33.7239 | 9.3678 | 8910.624 | 37.307 | 10.3631 | 11074.9739 | 46.3687 | 12.8802
31 | [13 empty] | 8054.8152 | 33.7239 | 9.3678 | 8910.624 | 37.307 | 10.3631 | 11074.9739 | 46.3687 | 12.8802
Рівень одоризації відповідає чинним нормативним документам | [13 empty] | 8072.1793 | 33.7966 | 9.3879 | 8930.3049 | 37.3894 | 10.3859
Середньозважене значення теплоти згоряння:
| Заступник начальника Сєвєродонецького ЛВУМГ | [8 empty] | Шморгун М.А. | [10 empty] | 2019-09-02
[11 empty] | прізвище | [5 empty] | підпис |  |  |  | дата

## додаток
Додаток до Паспорту фізико-хімічних показників природного газу. Маршрут №685
Область | ГРС, прямий споживач | Cередньозважене значення вищої теплоти згоряння
|  | ккал/м³ | МДж/м³ | кВт*год./м³
Маршрут №685 |  | 8930.3049 | 37.3894 | 10.3859
Луганська | Лисичанськ | 8930.3049 | 37.3894 | 10.3859
Заступник начальника Сєвєродонецького ЛВУМГ |  | Шморгун М.А. |  |  | 2019-09-02
|  | прізвище |  | підпис | дата