## паспорт
[6 empty] | ПАСПОРТ ФІЗИКО-ХІМІЧНИХ ПОКАЗНИКІВ ПРИРОДНОГО ГАЗУ №697 | [18 empty] | Маршрут №697
переданого Сєвєродонецьким ЛВУМГ та прийнятого АТ "Луганськгаз"
Новопсковський п/м Сєвєродонецьке ЛВУМГ
Вимірювальна хіміко-аналітична лабораторія
Свідоцтво № LC 054 чинне до 07.12.2022 р. | [20 empty] | за період з 01.08.2019р. по 31.08.2019р.
Число місяця | Компонентний склад, % мол. | [11 empty] | Фізико-хімічні показники газу обчислені на основі компонентного складу, 101,325 кПа | [9 empty] | Температура точки роси вологи (Р = 3.92 МПа), °С | Температура точки роси вуглеводнів, °С | Масова концентрація сірководню, г/м3 | Масова концентрація меркаптанової сірки, г/м3 | Маса механічних домішок, г/м3
[13 empty] | Густина абсолютна, кг/м3,при 20 ºС, | Температура вимірювання/згоряння при 20/25°С
| метан, С1 | етан, С2 | пропан, С3 | ізо-бутан, і-С4 | н-бутан, н-С4 | нео-пентан, нео-С5 | ізо-пентан, і-С5 | н-пентан, н-С5 | гексани та вищі, С6+ | кисень, О2 | азот, N2 | діоксид вуглецю, CО2 |  | Теплота згоряння нижча |  |  | Теплота згоряння вища |  |  | Число Воббе вище
[14 empty] | ккал/м3 | МДж/м3 | кВт⋅год/м3 | ккал/м3 | МДж/м3 | кВт⋅год/м3 | ккал/м3 | МДж/м3 | кВт⋅год/м3
1 | [13 empty] | 8307.0604 | 34.78 | 9.6611 | 9202.7325 | 38.53 | 10.7028 | 11930.3527 | 49.95 | 13.875
2 | 94.5468 | 2.5304 | 0.9613 | 0.1412 | 0.1957 | 0.0016 | 0.0543 | 0.0412 | 0.1601 | 0.0058 | 1.092 | 0.2696 | 0.7159 | 8287.9527 | 34.7 | 9.6389 | 9181.2364 | 38.44 | 10.6778 | 11908.8566 | 49.86 | 13.85 | -9.6 | -6.8
3 | [13 empty] | 8287.9527 | 34.7 | 9.6389 | 9181.2364 | 38.44 | 10.6778 | 11908.8566 | 49.86 | 13.85
4 | [13 empty] | 8287.9527 | 34.7 | 9.6389 | 9181.2364 | 38.44 | 10.6778 | 11908.8566 | 49.86 | 13.85
5 | [13 empty] | 8287.9527 | 34.7 | 9.6389 | 9181.2364 | 38.44 | 10.6778 | 11908.8566 | 49.86 | 13.85
6 | [13 empty] | 8287.9527 | 34.7 | 9.6389 | 9181.2364 | 38.44 | 10.6778 | 11908.8566 | 49.86 | 13.85
7 | [13 empty] | 8287.9527 | 34.7 | 9.6389 | 9181.2364 | 38.44 | 10.6778 | 11908.8566 | 49.86 | 13.85
8 | [13 empty] | 8287.9527 | 34.7 | 9.6389 | 9181.2364 | 38.44 | 10.6778 | 11908.8566 | 49.86 | 13.85
9 | 94.5897 | 2.7484 | 0.8896 | 0.1292 | 0.1723 | 0.0027 | 0.0441 | 0.0339 | 0.1194 | 0.0057 | 1.003 | 0.262 | 0.7136 | 8278.3989 | 34.66 | 9.6278 | 9169.2941 | 38.39 | 10.6639 | 11913.6335 | 49.88 | 13.8556 | -10.1 | -8.2
10 | [13 empty] | 8278.3989 | 34.66 | 9.6278 | 9169.2941 | 38.39 | 10.6639 | 11913.6335 | 49.88 | 13.8556
11 | [13 empty] | 8278.3989 | 34.66 | 9.6278 | 9169.2941 | 38.39 | 10.6639 | 11913.6335 | 49.88 | 13.8556
12 | [13 empty] | 8278.3989 | 34.66 | 9.6278 | 9169.2941 | 38.39 | 10.6639 | 11913.6335 | 49.88 | 13.8556
13 | [13 empty] | 8278.3989 | 34.66 | 9.6278 | 9169.2941 | 38.39 | 10.6639 | 11913.6335 | 49.88 | 13.8556
14 | [13 empty] | 8278.3989 | 34.66 | 9.6278 | 9169.2941 | 38.39 | 10.6639 | 11913.6335 | 49.88 | 13.8556
15 | [13 empty] | 8278.3989 | 34.66 | 9.6278 | 9169.2941 | 38.39 | 10.6639 | 11913.6335 | 49.88 | 13.8556
16 | 94.4321 | 2.7301 | 0.8864 | 0.1308 | 0.1836 | 0.0016 | 0.0506 | 0.0401 | 0.1328 | 0.0053 | 1.129 | 0.2776 | 0.7151 | 8273.622 | 34.64 | 9.6222 | 9166.9056 | 38.38 | 10.6611 | 11896.9143 | 49.81 | 13.8361 | -10 | -6.6
17 | [13 empty] | 8273.622 | 34.64 | 9.6222 | 9166.9056 | 38.38 | 10.6611 | 11896.9143 | 49.81 | 13.8361
18 | [13 empty] | 8273.622 | 34.64 | 9.6222 | 9166.9056 | 38.38 | 10.6611 | 11896.9143 | 49.81 | 13.8361
19 | [13 empty] | 8273.622 | 34.64 | 9.6222 | 9166.9056 | 38.38 | 10.6611 | 11896.9143 | 49.81 | 13.8361
20 | [13 empty] | 8273.622 | 34.64 | 9.6222 | 9166.9056 | 38.38 | 10.6611 | 11896.9143 | 49.81 | 13.8361
21 | [13 empty] | 8273.622 | 34.64 | 9.6222 | 9166.9056 | 38.38 | 10.6611 | 11896.9143 | 49.81 | 13.8361
22 | 93.7238 | 2.9783 | 1.0203 | 0.1484 | 0.2232 | 0.0027 | 0.0643 | 0.0493 | 0.1566 | 0.0055 | 1.3254 | 0.3022 | 0.7217 | 8311.8373 | 34.8 | 9.6667 | 9207.5094 | 38.55 | 10.7083 | 11894.5258 | 49.8 | 13.8333 | -10.9 | -6.2
23 | [13 empty] | 8311.8373 | 34.8 | 9.6667 | 9207.5094 | 38.55 | 10.7083 | 11894.5258 | 49.8 | 13.8333
24 | [13 empty] | 8311.8373 | 34.8 | 9.6667 | 9207.5094 | 38.55 | 10.7083 | 11894.5258 | 49.8 | 13.8333
25 | [13 empty] | 8311.8373 | 34.8 | 9.6667 | 9207.5094 | 38.55 | 10.7083 | 11894.5258 | 49.8 | 13.8333
26 | [13 empty] | 8311.8373 | 34.8 | 9.6667 | 9207.5094 | 38.55 | 10.7083 | 11894.5258 | 49.8 | 13.8333
27 | [13 empty] | 8311.8373 | 34.8 | 9.6667 | 9207.5094 | 38.55 | 10.7083 | 11894.5258 | 49.8 | 13.8333
28 | [13 empty] | 8311.8373 | 34.8 | 9.6667 | 9207.5094 | 38.55 | 10.7083 | 11894.5258 | 49.8 | 13.8333
29 | 93.5295 | 2.9908 | 1.0337 | 0.1468 | 0.2426 | 0.0017 | 0.073 | 0.0592 | 0.1881 | 0.0049 | 1.4082 | 0.3215 | 0.7242 | 8323.7796 | 34.85 | 9.6806 | 9219.4517 | 38.6 | 10.7222 | 11889.7489 | 49.78 | 13.8278 | -9 | -5.5
30 | [13 empty] | 8323.7796 | 34.85 | 9.6806 | 9219.4517 | 38.6 | 10.7222 | 11889.7489 | 49.78 | 13.8278
31 | [13 empty] | 8323.7796 | 34.85 | 9.6806 | 9219.4517 | 38.6 | 10.7222 | 11889.7489 | 49.78 | 13.8278
Рівень одоризації відповідає чинним нормативним документам | [13 empty] | 8295.763 | 34.7327 | 9.648 | 9189.6199 | 38.4751 | 10.6875
Середньозважене значення теплоти згоряння:
| Заступник начальника Сєвєродонецького ЛВУМГ | [8 empty] | Шморгун М.А. | [10 empty] | 2019-09-02
[11 empty] | прізвище | [5 empty] | підпис |  |  |  | дата

## додаток
Додаток до Паспорту фізико-хімічних показників природного газу. Маршрут №697
Область | ГРС, прямий споживач | Cередньозважене значення вищої теплоти згоряння
|  | ккал/м³ | МДж/м³ | кВт*год./м³
Маршрут №697 |  | 9189.6199 | 38.4751 | 10.6875
Луганська | Білокуракіне | 9189.6199 | 38.4751 | 10.6875
Заступник начальника Сєвєродонецького ЛВУМГ |  | Шморгун М.А. |  |  | 2019-09-02
|  | прізвище |  | підпис | дата