## паспорт
[6 empty] | ПАСПОРТ ФІЗИКО-ХІМІЧНИХ ПОКАЗНИКІВ ПРИРОДНОГО ГАЗУ №698 | [18 empty] | Маршрут №698
переданого Сєвєродонецьким ЛВУМГ та прийнятого АТ "Луганськгаз"
Новопсковський п/м Сєвєродонецьке ЛВУМГ
Вимірювальна хіміко-аналітична лабораторія
Свідоцтво № LC 054 чинне до 07.12.2022 р. | [20 empty] | за період з 01.08.2019р. по 31.08.2019р.
Число місяця | Компонентний склад, % мол. | [11 empty] | Фізико-хімічні показники газу обчислені на основі компонентного складу, 101,325 кПа | [9 empty] | Температура точки роси вологи (Р = 3.92 МПа), °С | Температура точки роси вуглеводнів, °С | Масова концентрація сірководню, г/м3 | Масова концентрація меркаптанової сірки, г/м3 | Маса механічних домішок, г/м3
[13 empty] | Густина абсолютна, кг/м3,при 20 ºС, | Температура вимірювання/згоряння при 20/25°С
| метан, С1 | етан, С2 | пропан, С3 | ізо-бутан, і-С4 | н-бутан, н-С4 | нео-пентан, нео-С5 | ізо-пентан, і-С5 | н-пентан, н-С5 | гексани та вищі, С6+ | кисень, О2 | азот, N2 | діоксид вуглецю, CО2 |  | Теплота згоряння нижча |  |  | Теплота згоряння вища |  |  | Число Воббе вище
[14 empty] | ккал/м3 | МДж/м3 | кВт⋅год/м3 | ккал/м3 | МДж/м3 | кВт⋅год/м3 | ккал/м3 | МДж/м3 | кВт⋅год/м3
1 | 94.3378 | 2.9014 | 0.9165 | 0.1338 | 0.1853 | 0.0022 | 0.0511 | 0.0376 | 0.1075 | 0.0052 | 1.0503 | 0.2713 | 0.7153 | 8287.9527 | 34.7 | 9.6389 | 9181.2364 | 38.44 | 10.6778 | 11913.6335 | 49.88 | 13.8556 | -10.3 | -6.6
2 | [13 empty] | 8287.9527 | 34.7 | 9.6389 | 9181.2364 | 38.44 | 10.6778 | 11913.6335 | 49.88 | 13.8556
3 | [13 empty] | 8287.9527 | 34.7 | 9.6389 | 9181.2364 | 38.44 | 10.6778 | 11913.6335 | 49.88 | 13.8556
4 | [13 empty] | 8287.9527 | 34.7 | 9.6389 | 9181.2364 | 38.44 | 10.6778 | 11913.6335 | 49.88 | 13.8556
5 | [13 empty] | 8287.9527 | 34.7 | 9.6389 | 9181.2364 | 38.44 | 10.6778 | 11913.6335 | 49.88 | 13.8556
6 | [13 empty] | 8287.9527 | 34.7 | 9.6389 | 9181.2364 | 38.44 | 10.6778 | 11913.6335 | 49.88 | 13.8556
7 | [13 empty] | 8287.9527 | 34.7 | 9.6389 | 9181.2364 | 38.44 | 10.6778 | 11913.6335 | 49.88 | 13.8556
8 | 94.619 | 2.703 | 0.8754 | 0.1276 | 0.1705 | 0.003 | 0.0452 | 0.0339 | 0.1306 | 0.0073 | 1.0272 | 0.2573 | 0.7135 | 8273.622 | 34.64 | 9.6222 | 9166.9056 | 38.38 | 10.6611 | 11911.245 | 49.87 | 13.8528 | -9.9 | -6.7
9 | [13 empty] | 8273.622 | 34.64 | 9.6222 | 9166.9056 | 38.38 | 10.6611 | 11911.245 | 49.87 | 13.8528
10 | [13 empty] | 8273.622 | 34.64 | 9.6222 | 9166.9056 | 38.38 | 10.6611 | 11911.245 | 49.87 | 13.8528
11 | [13 empty] | 8273.622 | 34.64 | 9.6222 | 9166.9056 | 38.38 | 10.6611 | 11911.245 | 49.87 | 13.8528
12 | [13 empty] | 8273.622 | 34.64 | 9.6222 | 9166.9056 | 38.38 | 10.6611 | 11911.245 | 49.87 | 13.8528
13 | [13 empty] | 8273.622 | 34.64 | 9.6222 | 9166.9056 | 38.38 | 10.6611 | 11911.245 | 49.87 | 13.8528
14 | [13 empty] | 8273.622 | 34.64 | 9.6222 | 9166.9056 | 38.38 | 10.6611 | 11911.245 | 49.87 | 13.8528
15 | 93.7574 | 2.9935 | 0.9671 | 0.1323 | 0.2245 | 0.0028 | 0.0695 | 0.0516 | 0.1045 | 0.0063 | 1.3974 | 0.2931 | 0.7198 | 8285.5643 | 34.69 | 9.6361 | 9176.4595 | 38.42 | 10.6722 | 11870.6412 | 49.7 | 13.8056 | -9 | -6.6
16 | [13 empty] | 8285.5643 | 34.69 | 9.6361 | 9176.4595 | 38.42 | 10.6722 | 11870.6412 | 49.7 | 13.8056
17 | [13 empty] | 8285.5643 | 34.69 | 9.6361 | 9176.4595 | 38.42 | 10.6722 | 11870.6412 | 49.7 | 13.8056
18 | [13 empty] | 8285.5643 | 34.69 | 9.6361 | 9176.4595 | 38.42 | 10.6722 | 11870.6412 | 49.7 | 13.8056
19 | [13 empty] | 8285.5643 | 34.69 | 9.6361 | 9176.4595 | 38.42 | 10.6722 | 11870.6412 | 49.7 | 13.8056
20 | [13 empty] | 8285.5643 | 34.69 | 9.6361 | 9176.4595 | 38.42 | 10.6722 | 11870.6412 | 49.7 | 13.8056
21 | [13 empty] | 8285.5643 | 34.69 | 9.6361 | 9176.4595 | 38.42 | 10.6722 | 11870.6412 | 49.7 | 13.8056
22 | 93.9904 | 2.8988 | 0.9681 | 0.1372 | 0.2125 | 0.0011 | 0.0666 | 0.0517 | 0.1485 | 0.0068 | 1.2283 | 0.29 | 0.7194 | 8304.6719 | 34.77 | 9.6583 | 9197.9556 | 38.51 | 10.6972 | 11901.6912 | 49.83 | 13.8417 | -10.4 | -7.8
23 | [13 empty] | 8304.6719 | 34.77 | 9.6583 | 9197.9556 | 38.51 | 10.6972 | 11901.6912 | 49.83 | 13.8417
24 | [13 empty] | 8304.6719 | 34.77 | 9.6583 | 9197.9556 | 38.51 | 10.6972 | 11901.6912 | 49.83 | 13.8417
25 | [13 empty] | 8304.6719 | 34.77 | 9.6583 | 9197.9556 | 38.51 | 10.6972 | 11901.6912 | 49.83 | 13.8417
26 | [13 empty] | 8304.6719 | 34.77 | 9.6583 | 9197.9556 | 38.51 | 10.6972 | 11901.6912 | 49.83 | 13.8417
27 | [13 empty] | 8304.6719 | 34.77 | 9.6583 | 9197.9556 | 38.51 | 10.6972 | 11901.6912 | 49.83 | 13.8417
28 | [13 empty] | 8304.6719 | 34.77 | 9.6583 | 9197.9556 | 38.51 | 10.6972 | 11901.6912 | 49.83 | 13.8417
29 | 93.8602 | 2.9277 | 0.9966 | 0.1419 | 0.2225 | 0.0017 | 0.0653 | 0.0504 | 0.1625 | 0.0047 | 1.2647 | 0.3018 | 0.7209 | 8311.8373 | 34.8 | 9.6667 | 9207.5094 | 38.55 | 10.7083 | 11899.3027 | 49.82 | 13.8389 | -9.8 | -5.7
30 | [13 empty] | 8311.8373 | 34.8 | 9.6667 | 9207.5094 | 38.55 | 10.7083 | 11899.3027 | 49.82 | 13.8389
31 | [13 empty] | 8311.8373 | 34.8 | 9.6667 | 9207.5094 | 38.55 | 10.7083 | 11899.3027 | 49.82 | 13.8389
Рівень одоризації відповідає чинним нормативним документам | [13 empty] | 8290.6517 | 34.7113 | 9.642 | 9183.6726 | 38.4502 | 10.6806
Середньозважене значення теплоти згоряння:
| Заступник начальника Сєвєродонецького ЛВУМГ | [8 empty] | Шморгун М.А. | [10 empty] | 2019-09-02
[11 empty] | прізвище | [5 empty] | підпис |  |  |  | дата

## додаток
Додаток до Паспорту фізико-хімічних показників природного газу. Маршрут №698
Область | ГРС, прямий споживач | Cередньозважене значення вищої теплоти згоряння
|  | ккал/м³ | МДж/м³ | кВт*год./м³
Маршрут №698 |  | 9183.6726 | 38.4502 | 10.6806
Луганська | Лісна Поляна | 9183.6726 | 38.4502 | 10.6806
Заступник начальника Сєвєродонецького ЛВУМГ |  | Шморгун М.А. |  |  | 2019-09-02
|  | прізвище |  | підпис | дата