## паспорт
[6 empty] | ПАСПОРТ ФІЗИКО-ХІМІЧНИХ ПОКАЗНИКІВ ПРИРОДНОГО ГАЗУ №699 | [18 empty] | Маршрут №699
переданого Сєвєродонецьким ЛВУМГ та прийнятого АТ "Луганськгаз"
Новопсковський п/м Сєвєродонецьке ЛВУМГ
Вимірювальна хіміко-аналітична лабораторія
Свідоцтво № LC 054 чинне до 07.12.2022 р. | [20 empty] | за період з 01.08.2019р. по 31.08.2019р.
Число місяця | Компонентний склад, % мол. | [11 empty] | Фізико-хімічні показники газу обчислені на основі компонентного складу, 101,325 кПа | [9 empty] | Температура точки роси вологи (Р = 3.92 МПа), °С | Температура точки роси вуглеводнів, °С | Масова концентрація сірководню, г/м3 | Масова концентрація меркаптанової сірки, г/м3 | Маса механічних домішок, г/м3
[13 empty] | Густина абсолютна, кг/м3,при 20 ºС, | Температура вимірювання/згоряння при 20/25°С
| метан, С1 | етан, С2 | пропан, С3 | ізо-бутан, і-С4 | н-бутан, н-С4 | нео-пентан, нео-С5 | ізо-пентан, і-С5 | н-пентан, н-С5 | гексани та вищі, С6+ | кисень, О2 | азот, N2 | діоксид вуглецю, CО2 |  | Теплота згоряння нижча |  |  | Теплота згоряння вища |  |  | Число Воббе вище
[14 empty] | ккал/м3 | МДж/м3 | кВт⋅год/м3 | ккал/м3 | МДж/м3 | кВт⋅год/м3 | ккал/м3 | МДж/м3 | кВт⋅год/м3
1 | [13 empty] | 8101.6529 | 33.92 | 9.4222 | 8978.2174 | 37.59 | 10.4417 | 11619.853 | 48.65 | 13.5139
2 | [13 empty] | 8101.6529 | 33.92 | 9.4222 | 8978.2174 | 37.59 | 10.4417 | 11619.853 | 48.65 | 13.5139
3 | [13 empty] | 8101.6529 | 33.92 | 9.4222 | 8978.2174 | 37.59 | 10.4417 | 11619.853 | 48.65 | 13.5139
4 | [13 empty] | 8101.6529 | 33.92 | 9.4222 | 8978.2174 | 37.59 | 10.4417 | 11619.853 | 48.65 | 13.5139
5 | [13 empty] | 8101.6529 | 33.92 | 9.4222 | 8978.2174 | 37.59 | 10.4417 | 11619.853 | 48.65 | 13.5139
6 | [13 empty] | 8101.6529 | 33.92 | 9.4222 | 8978.2174 | 37.59 | 10.4417 | 11619.853 | 48.65 | 13.5139
7 | 93.4564 | 2.858 | 0.8227 | 0.0862 | 0.1166 | 0.002 | 0.0227 | 0.0172 | 0.0274 | 0.0062 | 2.1176 | 0.467 | 0.716 | 8113.5952 | 33.97 | 9.4361 | 8990.1597 | 37.64 | 10.4556 | 11660.4568 | 48.82 | 13.5611 | -10.8 | -6.4
8 | [13 empty] | 8113.5952 | 33.97 | 9.4361 | 8990.1597 | 37.64 | 10.4556 | 11660.4568 | 48.82 | 13.5611
9 | [13 empty] | 8113.5952 | 33.97 | 9.4361 | 8990.1597 | 37.64 | 10.4556 | 11660.4568 | 48.82 | 13.5611
10 | [13 empty] | 8113.5952 | 33.97 | 9.4361 | 8990.1597 | 37.64 | 10.4556 | 11660.4568 | 48.82 | 13.5611
11 | [13 empty] | 8113.5952 | 33.97 | 9.4361 | 8990.1597 | 37.64 | 10.4556 | 11660.4568 | 48.82 | 13.5611
12 | [13 empty] | 8113.5952 | 33.97 | 9.4361 | 8990.1597 | 37.64 | 10.4556 | 11660.4568 | 48.82 | 13.5611
13 | [13 empty] | 8113.5952 | 33.97 | 9.4361 | 8990.1597 | 37.64 | 10.4556 | 11660.4568 | 48.82 | 13.5611
14 | 93.5701 | 2.8017 | 0.8172 | 0.0866 | 0.1159 | 0.0045 | 0.0229 | 0.0171 | 0.0304 | 0.0064 | 2.0585 | 0.4687 | 0.7155 | 8115.9837 | 33.98 | 9.4389 | 8992.5481 | 37.65 | 10.4583 | 11667.6222 | 48.85 | 13.5694 | -10.1 | -6.5
15 | [13 empty] | 8115.9837 | 33.98 | 9.4389 | 8992.5481 | 37.65 | 10.4583 | 11667.6222 | 48.85 | 13.5694
16 | [13 empty] | 8115.9837 | 33.98 | 9.4389 | 8992.5481 | 37.65 | 10.4583 | 11667.6222 | 48.85 | 13.5694
17 | [13 empty] | 8115.9837 | 33.98 | 9.4389 | 8992.5481 | 37.65 | 10.4583 | 11667.6222 | 48.85 | 13.5694
18 | [13 empty] | 8115.9837 | 33.98 | 9.4389 | 8992.5481 | 37.65 | 10.4583 | 11667.6222 | 48.85 | 13.5694
19 | [13 empty] | 8115.9837 | 33.98 | 9.4389 | 8992.5481 | 37.65 | 10.4583 | 11667.6222 | 48.85 | 13.5694
20 | [13 empty] | 8115.9837 | 33.98 | 9.4389 | 8992.5481 | 37.65 | 10.4583 | 11667.6222 | 48.85 | 13.5694
21 | 93.0619 | 2.9014 | 0.8489 | 0.0836 | 0.1166 | 0.0017 | 0.023 | 0.0177 | 0.0249 | 0.0089 | 2.4421 | 0.4693 | 0.7181 | 8092.0991 | 33.88 | 9.4111 | 8966.2751 | 37.54 | 10.4278 | 11612.6877 | 48.62 | 13.5056 | -11.8 | -7.3
22 | [13 empty] | 8092.0991 | 33.88 | 9.4111 | 8966.2751 | 37.54 | 10.4278 | 11612.6877 | 48.62 | 13.5056
23 | [13 empty] | 8092.0991 | 33.88 | 9.4111 | 8966.2751 | 37.54 | 10.4278 | 11612.6877 | 48.62 | 13.5056
24 | [13 empty] | 8092.0991 | 33.88 | 9.4111 | 8966.2751 | 37.54 | 10.4278 | 11612.6877 | 48.62 | 13.5056
25 | [13 empty] | 8092.0991 | 33.88 | 9.4111 | 8966.2751 | 37.54 | 10.4278 | 11612.6877 | 48.62 | 13.5056
26 | [13 empty] | 8092.0991 | 33.88 | 9.4111 | 8966.2751 | 37.54 | 10.4278 | 11612.6877 | 48.62 | 13.5056
27 | [13 empty] | 8092.0991 | 33.88 | 9.4111 | 8966.2751 | 37.54 | 10.4278 | 11612.6877 | 48.62 | 13.5056
28 | 93.2899 | 2.858 | 0.8304 | 0.0794 | 0.1166 | 0.0018 | 0.0254 | 0.0169 | 0.034 | 0.0085 | 2.2767 | 0.4624 | 0.717 | 8104.0414 | 33.93 | 9.425 | 8980.6058 | 37.6 | 10.4444 | 11638.9607 | 48.73 | 13.5361 | -10.5 | -7.1
29 | [13 empty] | 8104.0414 | 33.93 | 9.425 | 8980.6058 | 37.6 | 10.4444 | 11638.9607 | 48.73 | 13.5361
30 | [13 empty] | 8104.0414 | 33.93 | 9.425 | 8980.6058 | 37.6 | 10.4444 | 11638.9607 | 48.73 | 13.5361
31 | [13 empty] | 8104.0414 | 33.93 | 9.425 | 8980.6058 | 37.6 | 10.4444 | 11638.9607 | 48.73 | 13.5361
Рівень одоризації відповідає чинним нормативним документам | [13 empty] | 8105.976 | 33.9381 | 9.4273 | 8982.1106 | 37.6063 | 10.4462
Середньозважене значення теплоти згоряння:
| Заступник начальника Сєвєродонецького ЛВУМГ | [8 empty] | Шморгун М.А. | [10 empty] | 2019-09-02
[11 empty] | прізвище | [5 empty] | підпис |  |  |  | дата

## додаток
Додаток до Паспорту фізико-хімічних показників природного газу. Маршрут №699
Область | ГРС, прямий споживач | Cередньозважене значення вищої теплоти згоряння
|  | ккал/м³ | МДж/м³ | кВт*год./м³
Маршрут №699 |  | 8982.1106 | 37.6063 | 10.4462
Луганська | Тецьке | 8982.1106 | 37.6063 | 10.4462
Заступник начальника Сєвєродонецького ЛВУМГ |  | Шморгун М.А. |  |  | 2019-09-02
|  | прізвище |  | підпис | дата