## паспорт
АТ "Укртрансгаз" | [5 empty] | ПАСПОРТ ФІЗИКО-ХІМІЧНИХ ПОКАЗНИКІВ ПРИРОДНОГО ГАЗУ №227 | [18 empty] | Маршрут №227
Філія "Оператор газотранспортної системи України" | [5 empty] | переданого Бібрським ЛВУМГ та прийнятого АТ "Львівгаз"
Бібрський п/м Бібрське ЛВУМГ
Вимірювальна хіміко-аналітична лабораторія
по газопроводу "Івацевичі-Комарно (основа)"
Свідоцтво № РЛ 021/19 чинне до 24.03.2024 р. | [20 empty] | за період з 01.08.2019р. по 31.08.2019р.
Число місяця | Компонентний склад, % мол. | [11 empty] | Фізико-хімічні показники газу обчислені на основі компонентного складу, 101,325 кПа | [9 empty] | Температура точки роси вологи (Р = 3.92 МПа), °С | Температура точки роси вуглеводнів, °С | Масова концентрація сірководню, г/м3 | Масова концентрація меркаптанової сірки, г/м3 | Маса механічних домішок, г/м3
[13 empty] | Густина абсолютна, кг/м3,при 20 ºС, | Температура вимірювання/згоряння при 20/25°С
| метан, С1 | етан, С2 | пропан, С3 | ізо-бутан, і-С4 | н-бутан, н-С4 | нео-пентан, нео-С5 | ізо-пентан, і-С5 | н-пентан, н-С5 | гексани та вищі, С6+ | кисень, О2 | азот, N2 | діоксид вуглецю, CО2 |  | Теплота згоряння нижча |  |  | Теплота згоряння вища |  |  | Число Воббе вище
[14 empty] | ккал/м3 | МДж/м3 | кВт⋅год/м3 | ккал/м3 | МДж/м3 | кВт⋅год/м3 | ккал/м3 | МДж/м3 | кВт⋅год/м3
1 | 97.5172 | 1.2509 | 0.3828 | 0.0594 | 0.0551 | 0 | 0.0119 | 0.0079 | 0.0106 |  | 0.5403 | 0.1639 | 0.6875 | 8082.5453 | 33.84 | 9.4 | 8963.8866 | 37.53 | 10.425 | 11865.8643 | 49.68 | 13.8
2 | [13 empty] | 8082.5453 | 33.84 | 9.4 | 8963.8866 | 37.53 | 10.425 | 11865.8643 | 49.68 | 13.8
3 | [13 empty] | 8082.5453 | 33.84 | 9.4 | 8963.8866 | 37.53 | 10.425 | 11865.8643 | 49.68 | 13.8
4 | 96.0092 | 2.1805 | 0.6733 | 0.1024 | 0.0982 | 0 | 0.0206 | 0.0146 | 0.0171 |  | 0.6848 | 0.1993 | 0.6996 | 8185.249 | 34.27 | 9.5194 | 9073.7557 | 37.99 | 10.5528 | 11904.0797 | 49.84 | 13.8444
5 | 95.9498 | 2.2098 | 0.6788 | 0.1036 | 0.1002 | 0 | 0.0214 | 0.0153 | 0.0174 |  | 0.7013 | 0.2024 | 0.7 | 8187.6375 | 34.28 | 9.5222 | 9073.7557 | 37.99 | 10.5528 | 11904.0797 | 49.84 | 13.8444
6 | [13 empty] | 8187.6375 | 34.28 | 9.5222 | 9073.7557 | 37.99 | 10.5528 | 11904.0797 | 49.84 | 13.8444
7 | [13 empty] | 8187.6375 | 34.28 | 9.5222 | 9073.7557 | 37.99 | 10.5528 | 11904.0797 | 49.84 | 13.8444
8 | 96.1107 | 2.1122 | 0.6401 | 0.0983 | 0.0966 | 0.0011 | 0.0197 | 0.013 | 0.0108 | 0.0046 | 0.7004 | 0.1925 | 0.6984 | 8170.9182 | 34.21 | 9.5028 | 9057.0365 | 37.92 | 10.5333 | 11894.5258 | 49.8 | 13.8333 | -6.7 | -7.2 | <0,0001 | <0,0002 | не вияв
9 | [13 empty] | 8170.9182 | 34.21 | 9.5028 | 9057.0365 | 37.92 | 10.5333 | 11894.5258 | 49.8 | 13.8333
10 | [13 empty] | 8170.9182 | 34.21 | 9.5028 | 9057.0365 | 37.92 | 10.5333 | 11894.5258 | 49.8 | 13.8333
11 | [13 empty] | 8170.9182 | 34.21 | 9.5028 | 9057.0365 | 37.92 | 10.5333 | 11894.5258 | 49.8 | 13.8333
12 | [13 empty] | 8170.9182 | 34.21 | 9.5028 | 9057.0365 | 37.92 | 10.5333 | 11894.5258 | 49.8 | 13.8333
13 | [13 empty] | 8170.9182 | 34.21 | 9.5028 | 9057.0365 | 37.92 | 10.5333 | 11894.5258 | 49.8 | 13.8333
14 | 96.3781 | 1.9444 | 0.5876 | 0.091 | 0.0896 | 0.0012 | 0.0179 | 0.0119 | 0.0079 | 0.0048 | 0.7052 | 0.1604 | 0.6961 | 8151.8106 | 34.13 | 9.4806 | 9037.9289 | 37.84 | 10.5111 | 11887.3604 | 49.77 | 13.825 | -8.3 | -4.6
15 | 96.2594 | 1.9982 | 0.6209 | 0.0978 | 0.0951 | 0 | 0.0209 | 0.015 | 0.0173 |  | 0.6977 | 0.1777 | 0.6976 | 8166.1413 | 34.19 | 9.4972 | 9052.2596 | 37.9 | 10.5278 | 11896.9143 | 49.81 | 13.8361
16 | [13 empty] | 8166.1413 | 34.19 | 9.4972 | 9052.2596 | 37.9 | 10.5278 | 11896.9143 | 49.81 | 13.8361
17 | [13 empty] | 8166.1413 | 34.19 | 9.4972 | 9052.2596 | 37.9 | 10.5278 | 11896.9143 | 49.81 | 13.8361
18 | 95.9363 | 2.2304 | 0.6993 | 0.1083 | 0.1039 | 0 | 0.0221 | 0.0157 | 0.0179 |  | 0.6603 | 0.2058 | 0.7004 | 8197.1913 | 34.32 | 9.5333 | 9083.3096 | 38.03 | 10.5639 | 11913.6335 | 49.88 | 13.8556
19 | 95.9388 | 2.2344 | 0.6974 | 0.1082 | 0.1037 | 0 | 0.022 | 0.0156 | 0.0177 |  | 0.6575 | 0.2047 | 0.7004 | 8197.1913 | 34.32 | 9.5333 | 9083.3096 | 38.03 | 10.5639 | 11913.6335 | 49.88 | 13.8556
20 | 95.9625 | 2.2209 | 0.6897 | 0.1067 | 0.1016 | 0 | 0.0212 | 0.0149 | 0.0176 |  | 0.6616 | 0.2033 | 0.7001 | 8192.4144 | 34.3 | 9.5278 | 9080.9211 | 38.02 | 10.5611 | 11911.245 | 49.87 | 13.8528
21 | 95.9979 | 2.2027 | 0.6793 | 0.1046 | 0.0997 | 0 | 0.0206 | 0.0143 | 0.0167 |  | 0.6648 | 0.1994 | 0.6997 | 8190.0259 | 34.29 | 9.525 | 9076.1442 | 38 | 10.5556 | 11908.8566 | 49.86 | 13.85 | -11.8 | -10.9
22 | 96.0301 | 2.1813 | 0.6703 | 0.1028 | 0.098 | 0 | 0.0204 | 0.0142 | 0.0166 |  | 0.669 | 0.1973 | 0.6994 | 8185.249 | 34.27 | 9.5194 | 9073.7557 | 37.99 | 10.5528 | 11906.4681 | 49.85 | 13.8472
23 | [13 empty] | 8185.249 | 34.27 | 9.5194 | 9073.7557 | 37.99 | 10.5528 | 11906.4681 | 49.85 | 13.8472
24 | [13 empty] | 8185.249 | 34.27 | 9.5194 | 9073.7557 | 37.99 | 10.5528 | 11906.4681 | 49.85 | 13.8472
25 | [13 empty] | 8185.249 | 34.27 | 9.5194 | 9073.7557 | 37.99 | 10.5528 | 11906.4681 | 49.85 | 13.8472
26 | 96.1031 | 2.0965 | 0.6527 | 0.1035 | 0.0983 | 0 | 0.022 | 0.015 | 0.0191 |  | 0.6893 | 0.2005 | 0.699 | 8178.0836 | 34.24 | 9.5111 | 9064.2019 | 37.95 | 10.5417 | 11899.3027 | 49.82 | 13.8389
27 | 96.0914 | 2.1039 | 0.6547 | 0.1039 | 0.0991 | 0 | 0.022 | 0.015 | 0.0188 |  | 0.6927 | 0.1985 | 0.6991 | 8178.0836 | 34.24 | 9.5111 | 9066.5904 | 37.96 | 10.5444 | 11899.3027 | 49.82 | 13.8389
28 | 96.1777 | 2.0464 | 0.6343 | 0.1012 | 0.0967 | 0 | 0.0219 | 0.0147 | 0.0191 |  | 0.6921 | 0.1959 | 0.6984 | 8173.3067 | 34.22 | 9.5056 | 9059.425 | 37.93 | 10.5361 | 11896.9143 | 49.81 | 13.8361
29 | 96.2846 | 1.989 | 0.6177 | 0.0981 | 0.0929 | 0 | 0.0208 | 0.0138 | 0.0183 |  | 0.6733 | 0.1915 | 0.6975 | 8166.1413 | 34.19 | 9.4972 | 9052.2596 | 37.9 | 10.5278 | 11896.9143 | 49.81 | 13.8361
30 | [13 empty] | 8166.1413 | 34.19 | 9.4972 | 9052.2596 | 37.9 | 10.5278 | 11896.9143 | 49.81 | 13.8361
31 | [13 empty] | 8166.1413 | 34.19 | 9.4972 | 9052.2596 | 37.9 | 10.5278 | 11896.9143 | 49.81 | 13.8361
Рівень одоризації відповідає чинним нормативним документам | [13 empty] | 8167.9327 | 34.1975 | 9.4993 | 9054.1226 | 37.9078 | 10.5299
Середньозважене значення теплоти згоряння:
| В.о. начальника Бібрського ЛВУМГ | [8 empty] | Цьома Ю.О. | [10 empty] | 2019-09-02
[11 empty] | прізвище | [5 empty] | підпис |  |  |  | дата

## додаток
Додаток до Паспорту фізико-хімічних показників природного газу. Маршрут №227
Область | ГРС, прямий споживач | Cередньозважене значення вищої теплоти згоряння
|  | ккал/м³ | МДж/м³ | кВт*год./м³
Маршрут №227 |  | 9054.1226 | 37.9078 | 10.5299
Львівська | Винники (АГНКС Львів-1) | 9056.7499 | 37.9188 | 10.533
Львівська | Винники (ВАТ "Іскра") | 9064.4408 | 37.951 | 10.5419
Львівська | Винники (ТЕЦ-2 Львів) | 9053.621 | 37.9057 | 10.5294
Львівська | Винники (на Львів) - замірна нитка | 0 | 0 | 0
Львівська | Винники (на м.Винники) | 0 | 0 | 0
В.о. начальника Бібрського ЛВУМГ |  | Цьома Ю.О. |  |  | 2019-09-02
|  | прізвище |  | підпис | дата