## паспорт
АТ "Укртрансгаз" | [5 empty] | ПАСПОРТ ФІЗИКО-ХІМІЧНИХ ПОКАЗНИКІВ ПРИРОДНОГО ГАЗУ №238 | [18 empty] | Маршрут №238
Філія "Оператор газотранспортної системи України" | [5 empty] | переданого Бібрським ЛВУМГ та прийнятого АТ "Львівгаз"
Комарнівський ПМ Бібрське ЛВУМГ
Вимірювальна хіміко-аналітична лабораторія
по газопроводу "Комарно-Яворів" (Ду 500)
Свідоцтво № РЛ 023/19 чинне до 24.03.2024 р. | [20 empty] | за період з 01.08.2019р. по 31.08.2019р.
Число місяця | Компонентний склад, % мол. | [11 empty] | Фізико-хімічні показники газу обчислені на основі компонентного складу, 101,325 кПа | [9 empty] | Температура точки роси вологи (Р = 3.92 МПа), °С | Температура точки роси вуглеводнів, °С | Масова концентрація сірководню, г/м3 | Масова концентрація меркаптанової сірки, г/м3 | Маса механічних домішок, г/м3
[13 empty] | Густина абсолютна, кг/м3,при 20 ºС, | Температура вимірювання/згоряння при 20/25°С
| метан, С1 | етан, С2 | пропан, С3 | ізо-бутан, і-С4 | н-бутан, н-С4 | нео-пентан, нео-С5 | ізо-пентан, і-С5 | н-пентан, н-С5 | гексани та вищі, С6+ | кисень, О2 | азот, N2 | діоксид вуглецю, CО2 |  | Теплота згоряння нижча |  |  | Теплота згоряння вища |  |  | Число Воббе вище
[14 empty] | ккал/м3 | МДж/м3 | кВт⋅год/м3 | ккал/м3 | МДж/м3 | кВт⋅год/м3 | ккал/м3 | МДж/м3 | кВт⋅год/м3
1 | [13 empty] | 7960.7338 | 33.33 | 9.2583 | 8837.2983 | 37 | 10.2778 | 11813.3182 | 49.46 | 13.7389
2 | [13 empty] | 7960.7338 | 33.33 | 9.2583 | 8837.2983 | 37 | 10.2778 | 11813.3182 | 49.46 | 13.7389
3 | [13 empty] | 7960.7338 | 33.33 | 9.2583 | 8837.2983 | 37 | 10.2778 | 11813.3182 | 49.46 | 13.7389
4 | [13 empty] | 7960.7338 | 33.33 | 9.2583 | 8837.2983 | 37 | 10.2778 | 11813.3182 | 49.46 | 13.7389
5 | 99.1595 | 0.1698 | 0.0414 | 0.0149 | 0.0055 | 0.0015 | 0.0057 | 0.0015 | 0.0057 | 0.0054 | 0.4753 | 0.1139 | 0.6741 | 7960.7338 | 33.33 | 9.2583 | 8837.2983 | 37 | 10.2778 | 11813.3182 | 49.46 | 13.7389 | -6.3 | -3.3
6 | [13 empty] | 7960.7338 | 33.33 | 9.2583 | 8837.2983 | 37 | 10.2778 | 11813.3182 | 49.46 | 13.7389
7 | [13 empty] | 7960.7338 | 33.33 | 9.2583 | 8837.2983 | 37 | 10.2778 | 11813.3182 | 49.46 | 13.7389
8 | [13 empty] | 7960.7338 | 33.33 | 9.2583 | 8837.2983 | 37 | 10.2778 | 11813.3182 | 49.46 | 13.7389
9 | [13 empty] | 7960.7338 | 33.33 | 9.2583 | 8837.2983 | 37 | 10.2778 | 11813.3182 | 49.46 | 13.7389
10 | [13 empty] | 7960.7338 | 33.33 | 9.2583 | 8837.2983 | 37 | 10.2778 | 11813.3182 | 49.46 | 13.7389
11 | [13 empty] | 7960.7338 | 33.33 | 9.2583 | 8837.2983 | 37 | 10.2778 | 11813.3182 | 49.46 | 13.7389
12 | [13 empty] | 7960.7338 | 33.33 | 9.2583 | 8837.2983 | 37 | 10.2778 | 11813.3182 | 49.46 | 13.7389
13 | [13 empty] | 7960.7338 | 33.33 | 9.2583 | 8837.2983 | 37 | 10.2778 | 11813.3182 | 49.46 | 13.7389
14 | 99.1514 | 0.1684 | 0.0437 | 0.0171 | 0.006 | 0.0016 | 0.0068 | 0.0026 | 0.0074 | 0.0039 | 0.4755 | 0.1156 | 0.6743 | 7963.1223 | 33.34 | 9.2611 | 8839.6868 | 37.01 | 10.2806 | 11813.3182 | 49.46 | 13.7389 | -5.9 | -4.1
15 | [13 empty] | 7963.1223 | 33.34 | 9.2611 | 8839.6868 | 37.01 | 10.2806 | 11813.3182 | 49.46 | 13.7389
16 | [13 empty] | 7963.1223 | 33.34 | 9.2611 | 8839.6868 | 37.01 | 10.2806 | 11813.3182 | 49.46 | 13.7389
17 | [13 empty] | 7963.1223 | 33.34 | 9.2611 | 8839.6868 | 37.01 | 10.2806 | 11813.3182 | 49.46 | 13.7389
18 | [13 empty] | 7963.1223 | 33.34 | 9.2611 | 8839.6868 | 37.01 | 10.2806 | 11813.3182 | 49.46 | 13.7389
19 | 99.172 | 0.1697 | 0.0422 | 0.0156 | 0.0057 | 0.0018 | 0.006 | 0.0021 | 0.0058 | 0.0046 | 0.1109 | 0.4636 | 0.6741 | 7963.1223 | 33.34 | 9.2611 | 8839.6868 | 37.01 | 10.2806 | 11815.7067 | 49.47 | 13.7417 | -6.1 | -3.8 | <0,0001 | <0,0002 | не виявл.
20 | [13 empty] | 7963.1223 | 33.34 | 9.2611 | 8839.6868 | 37.01 | 10.2806 | 11815.7067 | 49.47 | 13.7417
21 | [13 empty] | 7963.1223 | 33.34 | 9.2611 | 8839.6868 | 37.01 | 10.2806 | 11815.7067 | 49.47 | 13.7417
22 | [13 empty] | 7963.1223 | 33.34 | 9.2611 | 8839.6868 | 37.01 | 10.2806 | 11815.7067 | 49.47 | 13.7417
23 | [13 empty] | 7963.1223 | 33.34 | 9.2611 | 8839.6868 | 37.01 | 10.2806 | 11815.7067 | 49.47 | 13.7417
24 | [13 empty] | 7963.1223 | 33.34 | 9.2611 | 8839.6868 | 37.01 | 10.2806 | 11815.7067 | 49.47 | 13.7417
25 | [13 empty] | 7963.1223 | 33.34 | 9.2611 | 8839.6868 | 37.01 | 10.2806 | 11815.7067 | 49.47 | 13.7417
26 | [13 empty] | 7963.1223 | 33.34 | 9.2611 | 8839.6868 | 37.01 | 10.2806 | 11815.7067 | 49.47 | 13.7417
27 | [13 empty] | 7963.1223 | 33.34 | 9.2611 | 8839.6868 | 37.01 | 10.2806 | 11815.7067 | 49.47 | 13.7417 | -5.1 | -3.1
28 | 99.1799 | 0.1631 | 0.0411 | 0.0152 | 0.0056 | 0.0024 | 0.0059 | 0.0019 | 0.0059 | 0.0046 | 0.467 | 0.1074 | 0.674 | 7960.7338 | 33.33 | 9.2583 | 8837.2983 | 37 | 10.2778 | 11815.7067 | 49.47 | 13.7417
29 | [13 empty] | 7960.7338 | 33.33 | 9.2583 | 8837.2983 | 37 | 10.2778 | 11815.7067 | 49.47 | 13.7417
30 | [13 empty] | 7960.7338 | 33.33 | 9.2583 | 8837.2983 | 37 | 10.2778 | 11815.7067 | 49.47 | 13.7417
31 | [13 empty] | 7960.7338 | 33.33 | 9.2583 | 8837.2983 | 37 | 10.2778 | 11815.7067 | 49.47 | 13.7417
Рівень одоризації відповідає чинним нормативним документам | [13 empty] | 7961.8803 | 33.3348 | 9.2597 | 8838.4448 | 37.0048 | 10.2791
Середньозважене значення теплоти згоряння:
| В.о. начальника Бібрського ЛВУМГ | [8 empty] | Цьома Ю.О. | [10 empty] | 2019-09-02
[11 empty] | прізвище | [5 empty] | підпис |  |  |  | дата

## додаток
Додаток до Паспорту фізико-хімічних показників природного газу. Маршрут №238
Область | ГРС, прямий споживач | Cередньозважене значення вищої теплоти згоряння
|  | ккал/м³ | МДж/м³ | кВт*год./м³
Маршрут №238 |  | 8838.4448 | 37.0048 | 10.2791
Львівська | Судова Вишня | 8838.4448 | 37.0048 | 10.2791
В.о. начальника Бібрського ЛВУМГ |  | Цьома Ю.О. |  |  | 2019-09-02
|  | прізвище |  | підпис | дата