## паспорт
АТ "Укртрансгаз" | [5 empty] | ПАСПОРТ ФІЗИКО-ХІМІЧНИХ ПОКАЗНИКІВ ПРИРОДНОГО ГАЗУ №242 | [18 empty] | Маршрут №242
Філія "Оператор газотранспортної системи України" | [5 empty] | переданого Бібрським ЛВУМГ та прийнятого АТ "Львівгаз"
Комарнівський ПМ Бібрське ЛВУМГ
Вимірювальна хіміко-аналітична лабораторія
по газопроводу "Від ДКС Комарно з.н. №2" (Ду 500)
Свідоцтво № РЛ 023/19 чинне до 24.03.2024 р. | [20 empty] | за період з 01.08.2019р. по 31.08.2019р.
Число місяця | Компонентний склад, % мол. | [11 empty] | Фізико-хімічні показники газу обчислені на основі компонентного складу, 101,325 кПа | [9 empty] | Температура точки роси вологи (Р = 3.92 МПа), °С | Температура точки роси вуглеводнів, °С | Масова концентрація сірководню, г/м3 | Масова концентрація меркаптанової сірки, г/м3 | Маса механічних домішок, г/м3
[13 empty] | Густина абсолютна, кг/м3,при 20 ºС, | Температура вимірювання/згоряння при 20/25°С
| метан, С1 | етан, С2 | пропан, С3 | ізо-бутан, і-С4 | н-бутан, н-С4 | нео-пентан, нео-С5 | ізо-пентан, і-С5 | н-пентан, н-С5 | гексани та вищі, С6+ | кисень, О2 | азот, N2 | діоксид вуглецю, CО2 |  | Теплота згоряння нижча |  |  | Теплота згоряння вища |  |  | Число Воббе вище
[14 empty] | ккал/м3 | МДж/м3 | кВт⋅год/м3 | ккал/м3 | МДж/м3 | кВт⋅год/м3 | ккал/м3 | МДж/м3 | кВт⋅год/м3
1 | [13 empty] | 7965.5108 | 33.35 | 9.2639 | 8839.6868 | 37.01 | 10.2806 | 11777.4913 | 49.31 | 13.6972
2 | [13 empty] | 7965.5108 | 33.35 | 9.2639 | 8839.6868 | 37.01 | 10.2806 | 11777.4913 | 49.31 | 13.6972
3 | [13 empty] | 7965.5108 | 33.35 | 9.2639 | 8839.6868 | 37.01 | 10.2806 | 11777.4913 | 49.31 | 13.6972
4 | [13 empty] | 7965.5108 | 33.35 | 9.2639 | 8839.6868 | 37.01 | 10.2806 | 11777.4913 | 49.31 | 13.6972
5 | 97.9135 | 0.3488 | 0.1971 | 0.0897 | 0.0747 | 0.0014 | 0.0553 | 0.0238 | 0.0755 | 0.0066 | 0.9032 | 0.3104 | 0.6877 | 8006.1146 | 33.52 | 9.3111 | 8885.0675 | 37.2 | 10.3333 | 11758.3837 | 49.23 | 13.675 |  |  | <0,0001 | <0,0002 | не виявл.
6 | [13 empty] | 8006.1146 | 33.52 | 9.3111 | 8885.0675 | 37.2 | 10.3333 | 11758.3837 | 49.23 | 13.675
7 | [13 empty] | 8006.1146 | 33.52 | 9.3111 | 8885.0675 | 37.2 | 10.3333 | 11758.3837 | 49.23 | 13.675
8 | [13 empty] | 8006.1146 | 33.52 | 9.3111 | 8885.0675 | 37.2 | 10.3333 | 11758.3837 | 49.23 | 13.675
9 | [13 empty] | 8006.1146 | 33.52 | 9.3111 | 8885.0675 | 37.2 | 10.3333 | 11758.3837 | 49.23 | 13.675 | -8.7 | -5.5
10 | [13 empty] | 8006.1146 | 33.52 | 9.3111 | 8885.0675 | 37.2 | 10.3333 | 11758.3837 | 49.23 | 13.675
11 | [13 empty] | 8006.1146 | 33.52 | 9.3111 | 8885.0675 | 37.2 | 10.3333 | 11758.3837 | 49.23 | 13.675
12 | 98.4685 | 0.2805 | 0.113 | 0.06 | 0.0327 | 0.0013 | 0.0308 | 0.0114 | 0.0383 | 0.004 | 0.6906 | 0.2689 | 0.6815 | 7979.8415 | 33.41 | 9.2806 | 8856.406 | 37.08 | 10.3 | 11772.7144 | 49.29 | 13.6917
13 | [13 empty] | 7979.8415 | 33.41 | 9.2806 | 8856.406 | 37.08 | 10.3 | 11772.7144 | 49.29 | 13.6917
14 | [13 empty] | 7979.8415 | 33.41 | 9.2806 | 8856.406 | 37.08 | 10.3 | 11772.7144 | 49.29 | 13.6917
15 | [13 empty] | 7979.8415 | 33.41 | 9.2806 | 8856.406 | 37.08 | 10.3 | 11772.7144 | 49.29 | 13.6917
16 | [13 empty] | 7979.8415 | 33.41 | 9.2806 | 8856.406 | 37.08 | 10.3 | 11772.7144 | 49.29 | 13.6917 | -8.1 | -4.8
17 | [13 empty] | 7979.8415 | 33.41 | 9.2806 | 8856.406 | 37.08 | 10.3 | 11772.7144 | 49.29 | 13.6917
18 | [13 empty] | 7979.8415 | 33.41 | 9.2806 | 8856.406 | 37.08 | 10.3 | 11772.7144 | 49.29 | 13.6917
19 | 98.5656 | 0.2694 | 0.099 | 0.0538 | 0.0258 | 0.0021 | 0.0248 | 0.0085 | 0.0281 | 0.0054 | 0.6572 | 0.2603 | 0.6803 | 7972.6761 | 33.38 | 9.2722 | 8849.2406 | 37.05 | 10.2917 | 11772.7144 | 49.29 | 13.6917
20 | [13 empty] | 7972.6761 | 33.38 | 9.2722 | 8849.2406 | 37.05 | 10.2917 | 11772.7144 | 49.29 | 13.6917
21 | [13 empty] | 7972.6761 | 33.38 | 9.2722 | 8849.2406 | 37.05 | 10.2917 | 11772.7144 | 49.29 | 13.6917
22 | [13 empty] | 7972.6761 | 33.38 | 9.2722 | 8849.2406 | 37.05 | 10.2917 | 11772.7144 | 49.29 | 13.6917
23 | [13 empty] | 7972.6761 | 33.38 | 9.2722 | 8849.2406 | 37.05 | 10.2917 | 11772.7144 | 49.29 | 13.6917 | -8.4 | -3.7
24 | [13 empty] | 7972.6761 | 33.38 | 9.2722 | 8849.2406 | 37.05 | 10.2917 | 11772.7144 | 49.29 | 13.6917
25 | [13 empty] | 7972.6761 | 33.38 | 9.2722 | 8849.2406 | 37.05 | 10.2917 | 11772.7144 | 49.29 | 13.6917
26 | [13 empty] | 7972.6761 | 33.38 | 9.2722 | 8849.2406 | 37.05 | 10.2917 | 11772.7144 | 49.29 | 13.6917
27 | 98.788 | 0.2269 | 0.0657 | 0.0352 | 0.011 | 0.0033 | 0.0124 | 0.0023 | 0.0136 | 0.0055 | 0.626 | 0.2111 | 0.6775 | 7955.9569 | 33.31 | 9.2528 | 8832.5214 | 36.98 | 10.2722 | 11775.1029 | 49.3 | 13.6944
28 | [13 empty] | 7955.9569 | 33.31 | 9.2528 | 8832.5214 | 36.98 | 10.2722 | 11775.1029 | 49.3 | 13.6944
29 | [13 empty] | 7955.9569 | 33.31 | 9.2528 | 8832.5214 | 36.98 | 10.2722 | 11775.1029 | 49.3 | 13.6944
30 | [13 empty] | 7955.9569 | 33.31 | 9.2528 | 8832.5214 | 36.98 | 10.2722 | 11775.1029 | 49.3 | 13.6944 | -8.2 | -4.4
31 | [13 empty] | 7955.9569 | 33.31 | 9.2528 | 8832.5214 | 36.98 | 10.2722 | 11775.1029 | 49.3 | 13.6944
Рівень одоризації відповідає чинним нормативним документам | [13 empty] | 7978.2174 | 33.4032 | 9.2787 | 8854.9968 | 37.0741 | 10.2984
Середньозважене значення теплоти згоряння:
| В.о. начальника Бібрського ЛВУМГ | [8 empty] | Цьома Ю.О. | [10 empty] | 2019-09-02
[11 empty] | прізвище | [5 empty] | підпис |  |  |  | дата

## додаток
Додаток до Паспорту фізико-хімічних показників природного газу. Маршрут №242
Область | ГРС, прямий споживач | Cередньозважене значення вищої теплоти згоряння
|  | ккал/м³ | МДж/м³ | кВт*год./м³
Маршрут №242 |  | 8854.9968 | 37.0741 | 10.2984
Львівська | Комарно (м.Комарно) | 8854.9968 | 37.0741 | 10.2984
В.о. начальника Бібрського ЛВУМГ |  | Цьома Ю.О. |  |  | 2019-09-02
|  | прізвище |  | підпис | дата