## паспорт
АТ "Укртрансгаз" | [5 empty] | ПАСПОРТ ФІЗИКО-ХІМІЧНИХ ПОКАЗНИКІВ ПРИРОДНОГО ГАЗУ №246 | [18 empty] | Маршрут №246
Філія "Оператор газотранспортної системи України" | [5 empty] | переданого Бібрським ЛВУМГ та прийнятого АТ "Львівгаз", ТзОВ "Сотеко"
Кам`янка-Бузький п/м Бібрського ЛВУМГ
Вимірювальна хіміко-аналітична лабораторія
по газопроводу "Івацевичі-Долина ІІ н."
Свідоцтво № РЛ 022/19 чинне до 24.03.2024р. | [20 empty] | за період з 01.08.2019р. по 31.08.2019р.
Число місяця | Компонентний склад, % мол. | [11 empty] | Фізико-хімічні показники газу обчислені на основі компонентного складу, 101,325 кПа | [9 empty] | Температура точки роси вологи (Р = 3.92 МПа), °С | Температура точки роси вуглеводнів, °С | Масова концентрація сірководню, г/м3 | Масова концентрація меркаптанової сірки, г/м3 | Маса механічних домішок, г/м3
[13 empty] | Густина абсолютна, кг/м3,при 20 ºС, | Температура вимірювання/згоряння при 20/25°С
| метан, С1 | етан, С2 | пропан, С3 | ізо-бутан, і-С4 | н-бутан, н-С4 | нео-пентан, нео-С5 | ізо-пентан, і-С5 | н-пентан, н-С5 | гексани та вищі, С6+ | кисень, О2 | азот, N2 | діоксид вуглецю, CО2 |  | Теплота згоряння нижча |  |  | Теплота згоряння вища |  |  | Число Воббе вище
[14 empty] | ккал/м3 | МДж/м3 | кВт⋅год/м3 | ккал/м3 | МДж/м3 | кВт⋅год/м3 | ккал/м3 | МДж/м3 | кВт⋅год/м3
1 | [13 empty] | 8231.7284 | 34.4646 | 9.5735 | 9121.2622 | 38.1889 | 10.608 | 11885.1869 | 49.7609 | 13.8225
2 | [13 empty] | 8231.7284 | 34.4646 | 9.5735 | 9121.2622 | 38.1889 | 10.608 | 11885.1869 | 49.7609 | 13.8225
3 | [13 empty] | 8231.7284 | 34.4646 | 9.5735 | 9121.2622 | 38.1889 | 10.608 | 11885.1869 | 49.7609 | 13.8225
4 | [13 empty] | 8231.7284 | 34.4646 | 9.5735 | 9121.2622 | 38.1889 | 10.608 | 11885.1869 | 49.7609 | 13.8225
5 | [13 empty] | 8231.7284 | 34.4646 | 9.5735 | 9121.2622 | 38.1889 | 10.608 | 11885.1869 | 49.7609 | 13.8225
6 | 92.3568 | 3.7785 | 0.9884 | 0.1217 | 0.1637 | 0.0028 | 0.0413 | 0.0329 | 0.0423 | 0.0026 | 1.2449 | 1.2241 | 0.7306 | 8231.0119 | 34.4616 | 9.5727 | 9116.5569 | 38.1692 | 10.6026 | 11705.7659 | 49.0097 | 13.6138 | 4.9 | 7.2
7 | [13 empty] | 8231.0119 | 34.4616 | 9.5727 | 9116.5569 | 38.1692 | 10.6026 | 11705.7659 | 49.0097 | 13.6138
8 | [13 empty] | 8231.0119 | 34.4616 | 9.5727 | 9116.5569 | 38.1692 | 10.6026 | 11705.7659 | 49.0097 | 13.6138
9 | [13 empty] | 8231.0119 | 34.4616 | 9.5727 | 9116.5569 | 38.1692 | 10.6026 | 11705.7659 | 49.0097 | 13.6138
10 | [13 empty] | 8231.0119 | 34.4616 | 9.5727 | 9116.5569 | 38.1692 | 10.6026 | 11705.7659 | 49.0097 | 13.6138
11 | [13 empty] | 8231.0119 | 34.4616 | 9.5727 | 9116.5569 | 38.1692 | 10.6026 | 11705.7659 | 49.0097 | 13.6138
12 | [13 empty] | 8231.0119 | 34.4616 | 9.5727 | 9116.5569 | 38.1692 | 10.6026 | 11705.7659 | 49.0097 | 13.6138
13 | 91.4608 | 4.158 | 1.0541 | 0.1283 | 0.1798 | 0.0033 | 0.0477 | 0.0397 | 0.0448 | 0.0036 | 1.415 | 1.4649 | 0.738 | 8238.3922 | 34.4925 | 9.5813 | 9123.2207 | 38.1971 | 10.6103 | 11654.9634 | 48.797 | 13.5547 | 5.6 | 4.7 | <0,0001 | <0,0002 | 0
14 | [13 empty] | 8238.3922 | 34.4925 | 9.5813 | 9123.2207 | 38.1971 | 10.6103 | 11654.9634 | 48.797 | 13.5547
15 | [13 empty] | 8238.3922 | 34.4925 | 9.5813 | 9123.2207 | 38.1971 | 10.6103 | 11654.9634 | 48.797 | 13.5547
16 | [13 empty] | 8238.3922 | 34.4925 | 9.5813 | 9123.2207 | 38.1971 | 10.6103 | 11654.9634 | 48.797 | 13.5547
17 | [13 empty] | 8238.3922 | 34.4925 | 9.5813 | 9123.2207 | 38.1971 | 10.6103 | 11654.9634 | 48.797 | 13.5547
18 | [13 empty] | 8238.3922 | 34.4925 | 9.5813 | 9123.2207 | 38.1971 | 10.6103 | 11654.9634 | 48.797 | 13.5547
19 | [13 empty] | 8238.3922 | 34.4925 | 9.5813 | 9123.2207 | 38.1971 | 10.6103 | 11654.9634 | 48.797 | 13.5547
20 | [13 empty] | 8238.3922 | 34.4925 | 9.5813 | 9123.2207 | 38.1971 | 10.6103 | 11654.9634 | 48.797 | 13.5547
21 | [13 empty] | 8238.3922 | 34.4925 | 9.5813 | 9123.2207 | 38.1971 | 10.6103 | 11654.9634 | 48.797 | 13.5547
22 | 93.5822 | 3.2362 | 0.8867 | 0.1185 | 0.1463 | 0.0024 | 0.0365 | 0.0291 | 0.0353 | 0.0047 | 1.0524 | 0.8697 | 0.7203 | 8219.6906 | 34.4142 | 9.5595 | 9106.1432 | 38.1256 | 10.5904 | 11775.1745 | 49.3003 | 13.6945 | 0.6 | 1.3
23 | [13 empty] | 8219.6906 | 34.4142 | 9.5595 | 9106.1432 | 38.1256 | 10.5904 | 11775.1745 | 49.3003 | 13.6945
24 | [13 empty] | 8219.6906 | 34.4142 | 9.5595 | 9106.1432 | 38.1256 | 10.5904 | 11775.1745 | 49.3003 | 13.6945
25 | [13 empty] | 8219.6906 | 34.4142 | 9.5595 | 9106.1432 | 38.1256 | 10.5904 | 11775.1745 | 49.3003 | 13.6945
26 | [13 empty] | 8219.6906 | 34.4142 | 9.5595 | 9106.1432 | 38.1256 | 10.5904 | 11775.1745 | 49.3003 | 13.6945
27 | [13 empty] | 8219.6906 | 34.4142 | 9.5595 | 9106.1432 | 38.1256 | 10.5904 | 11775.1745 | 49.3003 | 13.6945
28 | 94.0009 | 3.0585 | 0.8528 | 0.1165 | 0.1394 | 0.0022 | 0.0341 | 0.0277 | 0.0328 | 0.0035 | 0.974 | 0.7576 | 0.7168 | 8216.2273 | 34.3997 | 9.5555 | 9103.0144 | 38.1125 | 10.5868 | 11799.6323 | 49.4027 | 13.723 | -3.3 | -1.5
29 | [13 empty] | 8216.2273 | 34.3997 | 9.5555 | 9103.0144 | 38.1125 | 10.5868 | 11799.6323 | 49.4027 | 13.723
30 | [13 empty] | 8216.2273 | 34.3997 | 9.5555 | 9103.0144 | 38.1125 | 10.5868 | 11799.6323 | 49.4027 | 13.723
31 | [13 empty] | 8216.2273 | 34.3997 | 9.5555 | 9103.0144 | 38.1125 | 10.5868 | 11799.6323 | 49.4027 | 13.723
Рівень одоризації відповідає чинним нормативним документам | [13 empty] | 8229.1011 | 34.4536 | 9.5704 | 9115.4582 | 38.1646 | 10.6013
Середньозважене значення теплоти згоряння:
| В.о. начальника Бібрського ЛВУМГ | [8 empty] | Цьома Ю.О. | [10 empty] | 2019-09-02
[11 empty] | прізвище | [5 empty] | підпис |  |  |  | дата

## додаток
Додаток до Паспорту фізико-хімічних показників природного газу. Маршрут №246
Область | ГРС, прямий споживач | Cередньозважене значення вищої теплоти згоряння
|  | ккал/м³ | МДж/м³ | кВт*год./м³
Маршрут №246 |  | 9115.4582 | 38.1646 | 10.6013
Львівська | Волиця (с.Волиця) | 9115.6015 | 38.1652 | 10.6014
Львівська | Волиця (тепличн.к-т "Сокаль") | 0 | 0 | 0
Львівська | Перетоки | 9115.4105 | 38.1644 | 10.6012
Львівська | Тартаків | 9115.4105 | 38.1644 | 10.6012
В.о. начальника Бібрського ЛВУМГ |  | Цьома Ю.О. |  |  | 2019-09-02
|  | прізвище |  | підпис | дата