## паспорт
АТ "Укртрансгаз" | [5 empty] | ПАСПОРТ ФІЗИКО-ХІМІЧНИХ ПОКАЗНИКІВ ПРИРОДНОГО ГАЗУ №251 | [18 empty] | Маршрут №251
Філія "Оператор газотранспортної системи України" | [5 empty] | переданого Бібрським ЛВУМГ та прийнятого АТ "Львівгаз"
Кам`янка-Бузький п/м Бібрського ЛВУМГ
Вимірювальна хіміко-аналітична лабораторія
по газопроводу "КЗУ"
Свідоцтво № РЛ 022/19 чинне до 24.03.2024р. | [20 empty] | за період з 01.08.2019р. по 31.08.2019р.
Число місяця | Компонентний склад, % мол. | [11 empty] | Фізико-хімічні показники газу обчислені на основі компонентного складу, 101,325 кПа | [9 empty] | Температура точки роси вологи (Р = 3.92 МПа), °С | Температура точки роси вуглеводнів, °С | Масова концентрація сірководню, г/м3 | Масова концентрація меркаптанової сірки, г/м3 | Маса механічних домішок, г/м3
[13 empty] | Густина абсолютна, кг/м3,при 20 ºС, | Температура вимірювання/згоряння при 20/25°С
| метан, С1 | етан, С2 | пропан, С3 | ізо-бутан, і-С4 | н-бутан, н-С4 | нео-пентан, нео-С5 | ізо-пентан, і-С5 | н-пентан, н-С5 | гексани та вищі, С6+ | кисень, О2 | азот, N2 | діоксид вуглецю, CО2 |  | Теплота згоряння нижча |  |  | Теплота згоряння вища |  |  | Число Воббе вище
[14 empty] | ккал/м3 | МДж/м3 | кВт⋅год/м3 | ккал/м3 | МДж/м3 | кВт⋅год/м3 | ккал/м3 | МДж/м3 | кВт⋅год/м3
1 | [13 empty] | 8271.7351 | 34.6321 | 9.62 | 9156.062 | 38.3346 | 10.6485 | 11551.6148 | 48.3643 | 13.4345
2 | [13 empty] | 8271.7351 | 34.6321 | 9.62 | 9156.062 | 38.3346 | 10.6485 | 11551.6148 | 48.3643 | 13.4345
3 | [13 empty] | 8271.7351 | 34.6321 | 9.62 | 9156.062 | 38.3346 | 10.6485 | 11551.6148 | 48.3643 | 13.4345
4 | [13 empty] | 8271.7351 | 34.6321 | 9.62 | 9156.062 | 38.3346 | 10.6485 | 11551.6148 | 48.3643 | 13.4345
5 | [13 empty] | 8271.7351 | 34.6321 | 9.62 | 9156.062 | 38.3346 | 10.6485 | 11551.6148 | 48.3643 | 13.4345
6 | [13 empty] | 8271.7351 | 34.6321 | 9.62 | 9156.062 | 38.3346 | 10.6485 | 11551.6148 | 48.3643 | 13.4345
7 | [13 empty] | 8271.7351 | 34.6321 | 9.62 | 9156.062 | 38.3346 | 10.6485 | 11551.6148 | 48.3643 | 13.4345
8 | 89.3572 | 5.1139 | 1.2432 | 0.1362 | 0.2095 | 0.0039 | 0.0598 | 0.0508 | 0.0688 | 0.0023 | 1.6976 | 2.0568 | 0.7561 | 8272.38 | 34.6348 | 9.6208 | 9156.898 | 38.3381 | 10.6495 | 11557.3232 | 48.3882 | 13.4412 | 2 | 9.8
9 | [13 empty] | 8272.38 | 34.6348 | 9.6208 | 9156.898 | 38.3381 | 10.6495 | 11557.3232 | 48.3882 | 13.4412
10 | [13 empty] | 8272.38 | 34.6348 | 9.6208 | 9156.898 | 38.3381 | 10.6495 | 11557.3232 | 48.3882 | 13.4412
11 | [13 empty] | 8272.38 | 34.6348 | 9.6208 | 9156.898 | 38.3381 | 10.6495 | 11557.3232 | 48.3882 | 13.4412
12 | [13 empty] | 8272.38 | 34.6348 | 9.6208 | 9156.898 | 38.3381 | 10.6495 | 11557.3232 | 48.3882 | 13.4412
13 | [13 empty] | 8272.38 | 34.6348 | 9.6208 | 9156.898 | 38.3381 | 10.6495 | 11557.3232 | 48.3882 | 13.4412
14 | [13 empty] | 8272.38 | 34.6348 | 9.6208 | 9156.898 | 38.3381 | 10.6495 | 11557.3232 | 48.3882 | 13.4412
15 | [13 empty] | 8272.38 | 34.6348 | 9.6208 | 9156.898 | 38.3381 | 10.6495 | 11557.3232 | 48.3882 | 13.4412
16 | 89.2777 | 5.0918 | 1.2509 | 0.1378 | 0.2124 | 0.0041 | 0.06 | 0.0503 | 0.0651 | 0.0041 | 1.7867 | 2.0591 | 0.7565 | 8264.1398 | 34.6003 | 9.6112 | 9147.798 | 38.3 | 10.6389 | 11542.7058 | 48.327 | 13.4242 | -0.1 | 5.8
17 | [13 empty] | 8264.1398 | 34.6003 | 9.6112 | 9147.798 | 38.3 | 10.6389 | 11542.7058 | 48.327 | 13.4242
18 | [13 empty] | 8264.1398 | 34.6003 | 9.6112 | 9147.798 | 38.3 | 10.6389 | 11542.7058 | 48.327 | 13.4242
19 | [13 empty] | 8264.1398 | 34.6003 | 9.6112 | 9147.798 | 38.3 | 10.6389 | 11542.7058 | 48.327 | 13.4242
20 | [13 empty] | 8264.1398 | 34.6003 | 9.6112 | 9147.798 | 38.3 | 10.6389 | 11542.7058 | 48.327 | 13.4242
21 | [13 empty] | 8264.1398 | 34.6003 | 9.6112 | 9147.798 | 38.3 | 10.6389 | 11542.7058 | 48.327 | 13.4242
22 | [13 empty] | 8264.1398 | 34.6003 | 9.6112 | 9147.798 | 38.3 | 10.6389 | 11542.7058 | 48.327 | 13.4242
23 | 89.2402 | 5.0889 | 1.2843 | 0.1413 | 0.2194 | 0.0044 | 0.0623 | 0.0526 | 0.0684 | 0.0043 | 1.7841 | 2.0498 | 0.7571 | 8273.2159 | 34.6383 | 9.6218 | 9157.5429 | 38.3408 | 10.6502 | 11550.0384 | 48.3577 | 13.4327 | -0.1 | 6.2 | <0,0001 | <0,0002 | 0
24 | [13 empty] | 8273.2159 | 34.6383 | 9.6218 | 9157.5429 | 38.3408 | 10.6502 | 11550.0384 | 48.3577 | 13.4327
25 | [13 empty] | 8273.2159 | 34.6383 | 9.6218 | 9157.5429 | 38.3408 | 10.6502 | 11550.0384 | 48.3577 | 13.4327
26 | [13 empty] | 8273.2159 | 34.6383 | 9.6218 | 9157.5429 | 38.3408 | 10.6502 | 11550.0384 | 48.3577 | 13.4327
27 | [13 empty] | 8273.2159 | 34.6383 | 9.6218 | 9157.5429 | 38.3408 | 10.6502 | 11550.0384 | 48.3577 | 13.4327
28 | [13 empty] | 8273.2159 | 34.6383 | 9.6218 | 9157.5429 | 38.3408 | 10.6502 | 11550.0384 | 48.3577 | 13.4327
29 | 88.2789 | 5.5853 | 1.4657 | 0.1508 | 0.2396 | 0.0037 | 0.0616 | 0.0535 | 0.0694 | 0.0043 | 1.7824 | 2.3048 | 0.7657 | 8312.3389 | 34.8021 | 9.6673 | 9198.6483 | 38.5129 | 10.698 | 11536.878 | 48.3026 | 13.4174 | 0.5 | 7.6
30 | [13 empty] | 8312.3389 | 34.8021 | 9.6673 | 9198.6483 | 38.5129 | 10.698 | 11536.878 | 48.3026 | 13.4174
31 | [13 empty] | 8312.3389 | 34.8021 | 9.6673 | 9198.6483 | 38.5129 | 10.698 | 11536.878 | 48.3026 | 13.4174
Рівень одоризації відповідає чинним нормативним документам | [13 empty] | 8274.3385 | 34.643 | 9.6231 | 9158.761 | 38.3459 | 10.6516
Середньозважене значення теплоти згоряння:
| В.о. начальника Бібрського ЛВУМГ | [8 empty] | Цьома Ю.О. | [10 empty] | 2019-09-02
[11 empty] | прізвище | [5 empty] | підпис |  |  |  | дата

## додаток
Додаток до Паспорту фізико-хімічних показників природного газу. Маршрут №251
Область | ГРС, прямий споживач | Cередньозважене значення вищої теплоти згоряння
|  | ккал/м³ | МДж/м³ | кВт*год./м³
Маршрут №251 |  | 9158.761 | 38.3459 | 10.6516
Львівська | Бузьк (м.Бузьк) | 9159.1193 | 38.3474 | 10.6521
Львівська | Звижень | 9159.5731 | 38.3493 | 10.6526
Львівська | Золочів (м.Золочів) | 9158.3788 | 38.3443 | 10.6512
Львівська | Новоселище | 9158.6893 | 38.3456 | 10.6516
Львівська | Підкамінь | 9158.5938 | 38.3452 | 10.6514
Львівська | Почапи (Білий камінь) | 9157.5668 | 38.3409 | 10.6503
Львівська | Ремезівці | 9158.761 | 38.3459 | 10.6516
Львівська | Стрептів | 9159.0476 | 38.3471 | 10.652
Львівська | к-п "Україна" (Бортків) | 9158.8088 | 38.3461 | 10.6517
Тернопільська | Новоселище (Вовчківці) | 9159.0715 | 38.3472 | 10.652
В.о. начальника Бібрського ЛВУМГ |  | Цьома Ю.О. |  |  | 2019-09-02
|  | прізвище |  | підпис | дата