## паспорт
АТ "Укртрансгаз" | [5 empty] | ПАСПОРТ ФІЗИКО-ХІМІЧНИХ ПОКАЗНИКІВ ПРИРОДНОГО ГАЗУ №259 | [18 empty] | Маршрут №259
Філія "Оператор газотранспортної системи України" | [5 empty] | переданого Бібрським ЛВУМГ та прийнятого АТ "Львівгаз"
Бібрський п/м Бібрське ЛВУМГ
Вимірювальна хіміко-аналітична лабораторія
по газопроводу "Угерсько-Львів" (Ду 1000)
Свідоцтво № РЛ 021/19 чинне до 24.03.2024 р. | [20 empty] | за період з 01.08.2019р. по 31.08.2019р.
Число місяця | Компонентний склад, % мол. | [11 empty] | Фізико-хімічні показники газу обчислені на основі компонентного складу, 101,325 кПа | [9 empty] | Температура точки роси вологи (Р = 3.92 МПа), °С | Температура точки роси вуглеводнів, °С | Масова концентрація сірководню, г/м3 | Масова концентрація меркаптанової сірки, г/м3 | Маса механічних домішок, г/м3
[13 empty] | Густина абсолютна, кг/м3,при 20 ºС, | Температура вимірювання/згоряння при 20/25°С
| метан, С1 | етан, С2 | пропан, С3 | ізо-бутан, і-С4 | н-бутан, н-С4 | нео-пентан, нео-С5 | ізо-пентан, і-С5 | н-пентан, н-С5 | гексани та вищі, С6+ | кисень, О2 | азот, N2 | діоксид вуглецю, CО2 |  | Теплота згоряння нижча |  |  | Теплота згоряння вища |  |  | Число Воббе вище
[14 empty] | ккал/м3 | МДж/м3 | кВт⋅год/м3 | ккал/м3 | МДж/м3 | кВт⋅год/м3 | ккал/м3 | МДж/м3 | кВт⋅год/м3
1 | [13 empty] | 8247.3489 | 34.53 | 9.5917 | 9131.0788 | 38.23 | 10.6194 | 11560.1416 | 48.4 | 13.4444
2 | [13 empty] | 8247.3489 | 34.53 | 9.5917 | 9131.0788 | 38.23 | 10.6194 | 11560.1416 | 48.4 | 13.4444
3 | [13 empty] | 8247.3489 | 34.53 | 9.5917 | 9131.0788 | 38.23 | 10.6194 | 11560.1416 | 48.4 | 13.4444
4 | [13 empty] | 8247.3489 | 34.53 | 9.5917 | 9131.0788 | 38.23 | 10.6194 | 11560.1416 | 48.4 | 13.4444
5 | 89.8076 | 4.8604 | 1.1987 | 0.1338 | 0.2061 | 0.0038 | 0.0567 | 0.0446 | 0.0497 | 0.0038 | 1.7279 | 1.9069 | 0.7516 | 8249.7374 | 34.54 | 9.5944 | 9133.4672 | 38.24 | 10.6222 | 11562.53 | 48.41 | 13.4472 | -7.1 | -1.2
6 | [13 empty] | 8249.7374 | 34.54 | 9.5944 | 9133.4672 | 38.24 | 10.6222 | 11562.53 | 48.41 | 13.4472
7 | [13 empty] | 8249.7374 | 34.54 | 9.5944 | 9133.4672 | 38.24 | 10.6222 | 11562.53 | 48.41 | 13.4472
8 | [13 empty] | 8249.7374 | 34.54 | 9.5944 | 9133.4672 | 38.24 | 10.6222 | 11562.53 | 48.41 | 13.4472
9 | [13 empty] | 8249.7374 | 34.54 | 9.5944 | 9133.4672 | 38.24 | 10.6222 | 11562.53 | 48.41 | 13.4472
10 | [13 empty] | 8249.7374 | 34.54 | 9.5944 | 9133.4672 | 38.24 | 10.6222 | 11562.53 | 48.41 | 13.4472
11 | [13 empty] | 8249.7374 | 34.54 | 9.5944 | 9133.4672 | 38.24 | 10.6222 | 11562.53 | 48.41 | 13.4472
12 | 90.1654 | 4.6857 | 1.1873 | 0.1317 | 0.1987 | 0.0035 | 0.0539 | 0.0426 | 0.0504 | 0.0047 | 1.6776 | 1.7985 | 0.7487 | 8247.3489 | 34.53 | 9.5917 | 9131.0788 | 38.23 | 10.6194 | 11584.0262 | 48.5 | 13.4722 | -8 | -2.6
13 | [13 empty] | 8247.3489 | 34.53 | 9.5917 | 9131.0788 | 38.23 | 10.6194 | 11584.0262 | 48.5 | 13.4722
14 | [13 empty] | 8247.3489 | 34.53 | 9.5917 | 9131.0788 | 38.23 | 10.6194 | 11584.0262 | 48.5 | 13.4722
15 | [13 empty] | 8247.3489 | 34.53 | 9.5917 | 9131.0788 | 38.23 | 10.6194 | 11584.0262 | 48.5 | 13.4722
16 | [13 empty] | 8247.3489 | 34.53 | 9.5917 | 9131.0788 | 38.23 | 10.6194 | 11584.0262 | 48.5 | 13.4722
17 | [13 empty] | 8247.3489 | 34.53 | 9.5917 | 9131.0788 | 38.23 | 10.6194 | 11584.0262 | 48.5 | 13.4722
18 | [13 empty] | 8247.3489 | 34.53 | 9.5917 | 9131.0788 | 38.23 | 10.6194 | 11584.0262 | 48.5 | 13.4722
19 | 90.2645 | 4.6198 | 1.2038 | 0.1337 | 0.2003 | 0.0034 | 0.0536 | 0.043 | 0.055 | 0.004 | 1.5279 | 1.891 | 0.749 | 8252.1258 | 34.55 | 9.5972 | 9135.8557 | 38.25 | 10.625 | 11586.4146 | 48.51 | 13.475 | -5.6 | -0.8 | <0,0001 | <0,0002 | не вияв
20 | [13 empty] | 8252.1258 | 34.55 | 9.5972 | 9135.8557 | 38.25 | 10.625 | 11586.4146 | 48.51 | 13.475
21 | [13 empty] | 8252.1258 | 34.55 | 9.5972 | 9135.8557 | 38.25 | 10.625 | 11586.4146 | 48.51 | 13.475
22 | [13 empty] | 8252.1258 | 34.55 | 9.5972 | 9135.8557 | 38.25 | 10.625 | 11586.4146 | 48.51 | 13.475
23 | [13 empty] | 8252.1258 | 34.55 | 9.5972 | 9135.8557 | 38.25 | 10.625 | 11586.4146 | 48.51 | 13.475
24 | [13 empty] | 8252.1258 | 34.55 | 9.5972 | 9135.8557 | 38.25 | 10.625 | 11586.4146 | 48.51 | 13.475
25 | [13 empty] | 8252.1258 | 34.55 | 9.5972 | 9135.8557 | 38.25 | 10.625 | 11586.4146 | 48.51 | 13.475
26 | [13 empty] | 8252.1258 | 34.55 | 9.5972 | 9135.8557 | 38.25 | 10.625 | 11586.4146 | 48.51 | 13.475
27 | [13 empty] | 8252.1258 | 34.55 | 9.5972 | 9135.8557 | 38.25 | 10.625 | 11586.4146 | 48.51 | 13.475
28 | 89.3213 | 5.0364 | 1.2668 | 0.1349 | 0.2115 | 0.0039 | 0.0598 | 0.0483 | 0.0516 | 0.0039 | 1.7683 | 2.0933 | 0.7561 | 8254.5143 | 34.56 | 9.6 | 9138.2441 | 38.26 | 10.6278 | 11533.8685 | 48.29 | 13.4139
29 | [13 empty] | 8254.5143 | 34.56 | 9.6 | 9138.2441 | 38.26 | 10.6278 | 11533.8685 | 48.29 | 13.4139
30 | [13 empty] | 8254.5143 | 34.56 | 9.6 | 9138.2441 | 38.26 | 10.6278 | 11533.8685 | 48.29 | 13.4139
31 | [13 empty] | 8254.5143 | 34.56 | 9.6 | 9138.2441 | 38.26 | 10.6278 | 11533.8685 | 48.29 | 13.4139
Рівень одоризації відповідає чинним нормативним документам | [13 empty] | 8250.3345 | 34.5425 | 9.5951 | 9134.0643 | 38.2425 | 10.6229
Середньозважене значення теплоти згоряння:
| В.о. начальника Бібрського ЛВУМГ | [8 empty] | Цьома Ю.О. | [10 empty] | 2019-09-02
[11 empty] | прізвище | [5 empty] | підпис |  |  |  | дата

## додаток
Додаток до Паспорту фізико-хімічних показників природного газу. Маршрут №259
Область | ГРС, прямий споживач | Cередньозважене значення вищої теплоти згоряння
|  | ккал/м³ | МДж/м³ | кВт*год./м³
Маршрут №259 |  | 9134.0643 | 38.2425 | 10.6229
Львівська | Пукеничі (с.Стрий-села) | 9134.0643 | 38.2425 | 10.6229
В.о. начальника Бібрського ЛВУМГ |  | Цьома Ю.О. |  |  | 2019-09-02
|  | прізвище |  | підпис | дата