## паспорт
АТ "Укртрансгаз" | [5 empty] | ПАСПОРТ ФІЗИКО-ХІМІЧНИХ ПОКАЗНИКІВ ПРИРОДНОГО ГАЗУ №283 | [18 empty] | Маршрут №283
Філія "Оператор газотранспортної системи України" | [5 empty] | переданого Бібрським ЛВУМГ та прийнятого АТ "Львівгаз", ДП "Укравтогаз"
Кам`янка-Бузький п/м Бібрського ЛВУМГ
Вимірювальна хіміко-аналітична лабораторія
по газопроводу "Дашава-Мінськ"
Свідоцтво № РЛ 022/19 чинне до 24.03.2024р. | [20 empty] | за період з 01.08.2019р. по 31.08.2019р.
Число місяця | Компонентний склад, % мол. | [11 empty] | Фізико-хімічні показники газу обчислені на основі компонентного складу, 101,325 кПа | [9 empty] | Температура точки роси вологи (Р = 3.92 МПа), °С | Температура точки роси вуглеводнів, °С | Масова концентрація сірководню, г/м3 | Масова концентрація меркаптанової сірки, г/м3 | Маса механічних домішок, г/м3
[13 empty] | Густина абсолютна, кг/м3,при 20 ºС, | Температура вимірювання/згоряння при 20/25°С
| метан, С1 | етан, С2 | пропан, С3 | ізо-бутан, і-С4 | н-бутан, н-С4 | нео-пентан, нео-С5 | ізо-пентан, і-С5 | н-пентан, н-С5 | гексани та вищі, С6+ | кисень, О2 | азот, N2 | діоксид вуглецю, CО2 |  | Теплота згоряння нижча |  |  | Теплота згоряння вища |  |  | Число Воббе вище
[14 empty] | ккал/м3 | МДж/м3 | кВт⋅год/м3 | ккал/м3 | МДж/м3 | кВт⋅год/м3 | ккал/м3 | МДж/м3 | кВт⋅год/м3
1 | 89.5922 | 4.9464 | 1.2526 | 0.1334 | 0.2096 | 0 | 0.0563 | 0.0476 | 0.0796 | 0 | 1.6988 | 1.9835 | 0.7547 | 8273.622 | 34.64 | 9.6222 | 9157.3518 | 38.34 | 10.65 | 11569.6954 | 48.44 | 13.4556
2 | 89.6909 | 4.8922 | 1.2249 | 0.132 | 0.2069 | 0 | 0.0558 | 0.0468 | 0.0766 | 0 | 1.7148 | 1.9591 | 0.7536 | 8264.0681 | 34.6 | 9.6111 | 9147.798 | 38.3 | 10.6389 | 11564.9185 | 48.42 | 13.45
3 | [13 empty] | 8264.0681 | 34.6 | 9.6111 | 9147.798 | 38.3 | 10.6389 | 11564.9185 | 48.42 | 13.45
4 | [13 empty] | 8264.0681 | 34.6 | 9.6111 | 9147.798 | 38.3 | 10.6389 | 11564.9185 | 48.42 | 13.45
5 | 89.429 | 4.9996 | 1.2852 | 0.139 | 0.2205 | 0 | 0.0593 | 0.0506 | 0.0866 | 0 | 1.7114 | 2.0188 | 0.7565 | 8283.1758 | 34.68 | 9.6333 | 9169.2941 | 38.39 | 10.6639 | 11569.6954 | 48.44 | 13.4556
6 | 89.8099 | 4.8471 | 1.2275 | 0.1339 | 0.2097 | 0 | 0.0567 | 0.0484 | 0.0868 | 0 | 1.6581 | 1.9219 | 0.7532 | 8273.622 | 34.64 | 9.6222 | 9159.7403 | 38.35 | 10.6528 | 11584.0262 | 48.5 | 13.4722 | 6.6 | 6.8
7 | 89.676 | 4.9237 | 1.244 | 0.1342 | 0.2098 | 0.004 | 0.0561 | 0.0475 | 0.0837 | 0.0022 | 1.6701 | 1.9549 | 0.7541 | 8276.0104 | 34.65 | 9.625 | 9162.1287 | 38.36 | 10.6556 | 11579.2492 | 48.48 | 13.4667
8 | 89.4327 | 5.0393 | 1.2539 | 0.1345 | 0.2112 | 0 | 0.0567 | 0.0479 | 0.0834 | 0 | 1.7228 | 2.0176 | 0.756 | 8276.0104 | 34.65 | 9.625 | 9159.7403 | 38.35 | 10.6528 | 11562.53 | 48.41 | 13.4472
9 | 91.3944 | 4.1697 | 1.0868 | 0.1251 | 0.1795 | 0 | 0.047 | 0.0397 | 0.078 | 0 | 1.4048 | 1.475 | 0.7397 | 8254.5143 | 34.56 | 9.6 | 9140.6326 | 38.27 | 10.6306 | 11667.6222 | 48.85 | 13.5694
10 | [13 empty] | 8254.5143 | 34.56 | 9.6 | 9140.6326 | 38.27 | 10.6306 | 11667.6222 | 48.85 | 13.5694
11 | [13 empty] | 8254.5143 | 34.56 | 9.6 | 9140.6326 | 38.27 | 10.6306 | 11667.6222 | 48.85 | 13.5694
12 | 94.4561 | 2.8363 | 0.8137 | 0.1105 | 0.1284 | 0 | 0.0301 | 0.0243 | 0.0567 | 0 | 0.922 | 0.6219 | 0.7136 | 8216.299 | 34.4 | 9.5556 | 9104.8057 | 38.12 | 10.5889 | 11827.649 | 49.52 | 13.7556
13 | 92.3642 | 3.7478 | 0.971 | 0.1216 | 0.1628 | 0.0026 | 0.0437 | 0.0366 | 0.0544 | 0.0043 | 1.2699 | 1.2211 | 0.7307 | 8230.0087 | 34.4574 | 9.5715 | 9115.4105 | 38.1644 | 10.6012 | 11702.7803 | 48.9972 | 13.6103 | 5.6 | 4.7 | <0,0001 | <0,0002 | 0
14 | 91.9303 | 3.9304 | 1.0758 | 0.1261 | 0.1729 | 0 | 0.0423 | 0.0342 | 0.0448 | 0 | 1.3174 | 1.3258 | 0.7345 | 8242.572 | 34.51 | 9.5861 | 9128.6903 | 38.22 | 10.6167 | 11691.5068 | 48.95 | 13.5972
15 | 89.4608 | 5.0183 | 1.2816 | 0.1362 | 0.2134 | 0 | 0.0574 | 0.0491 | 0.0767 | 0 | 1.7121 | 1.9944 | 0.7557 | 8280.7874 | 34.67 | 9.6306 | 9164.5172 | 38.37 | 10.6583 | 11569.6954 | 48.44 | 13.4556
16 | 89.417 | 5.064 | 1.2703 | 0.1336 | 0.2086 | 0 | 0.0565 | 0.0481 | 0.0832 | 0 | 1.7086 | 2.0101 | 0.7561 | 8280.7874 | 34.67 | 9.6306 | 9166.9056 | 38.38 | 10.6611 | 11569.6954 | 48.44 | 13.4556
17 | [13 empty] | 8280.7874 | 34.67 | 9.6306 | 9166.9056 | 38.38 | 10.6611 | 11569.6954 | 48.44 | 13.4556
18 | [13 empty] | 8280.7874 | 34.67 | 9.6306 | 9166.9056 | 38.38 | 10.6611 | 11569.6954 | 48.44 | 13.4556
19 | 96.3224 | 1.9169 | 0.5659 | 0.0868 | 0.0891 | 0 | 0.0192 | 0.0141 | 0.0297 | 0 | 0.738 | 0.2179 | 0.6972 | 8149.4221 | 34.12 | 9.4778 | 9033.1519 | 37.82 | 10.5056 | 11873.0297 | 49.71 | 13.8083
20 | 96.0812 | 2.07 | 0.6206 | 0.0949 | 0.0974 | 0 | 0.0205 | 0.0151 | 0.0216 | 0 | 0.7356 | 0.2431 | 0.6991 | 8163.7529 | 34.18 | 9.4944 | 9049.8712 | 37.89 | 10.525 | 11880.1951 | 49.74 | 13.8167
21 | 95.9936 | 2.111 | 0.646 | 0.0988 | 0.1011 | 0 | 0.0214 | 0.0158 | 0.0204 | 0 | 0.7402 | 0.2517 | 0.6999 | 8170.9182 | 34.21 | 9.5028 | 9057.0365 | 37.92 | 10.5333 | 11880.1951 | 49.74 | 13.8167
22 | 95.8473 | 2.2262 | 0.6938 | 0.107 | 0.108 | 0 | 0.0223 | 0.0163 | 0.0195 | 0 | 0.7146 | 0.245 | 0.7012 | 8190.0259 | 34.29 | 9.525 | 9076.1442 | 38 | 10.5556 | 11896.9143 | 49.81 | 13.8361 | 0.6 | 1.3
23 | 95.6922 | 2.3311 | 0.7249 | 0.1105 | 0.1113 | 0.0015 | 0.0228 | 0.0167 | 0.0194 | 0.0038 | 0.7053 | 0.2658 | 0.7025 | 8199.5797 | 34.33 | 9.5361 | 9088.0865 | 38.05 | 10.5694 | 11899.3027 | 49.82 | 13.8389
24 | [13 empty] | 8199.5797 | 34.33 | 9.5361 | 9088.0865 | 38.05 | 10.5694 | 11899.3027 | 49.82 | 13.8389
25 | [13 empty] | 8199.5797 | 34.33 | 9.5361 | 9088.0865 | 38.05 | 10.5694 | 11899.3027 | 49.82 | 13.8389
26 | [13 empty] | 8199.5797 | 34.33 | 9.5361 | 9088.0865 | 38.05 | 10.5694 | 11899.3027 | 49.82 | 13.8389
27 | 95.7421 | 2.3133 | 0.7195 | 0.1094 | 0.1096 | 0 | 0.0222 | 0.0162 | 0.0192 | 0 | 0.6888 | 0.2597 | 0.7021 | 8199.5797 | 34.33 | 9.5361 | 9088.0865 | 38.05 | 10.5694 | 11901.6912 | 49.83 | 13.8417
28 | 95.7775 | 2.295 | 0.71 | 0.1076 | 0.1077 | 0 | 0.0217 | 0.0158 | 0.0188 | 0 | 0.6908 | 0.2551 | 0.7017 | 8197.1913 | 34.32 | 9.5333 | 9083.3096 | 38.03 | 10.5639 | 11901.6912 | 49.83 | 13.8417
29 | 95.8013 | 2.281 | 0.7024 | 0.1061 | 0.1065 | 0.0015 | 0.0216 | 0.0157 | 0.0183 | 0.0034 | 0.694 | 0.2531 | 0.7015 | 8192.4144 | 34.3 | 9.5278 | 9080.9211 | 38.02 | 10.5611 | 11899.3027 | 49.82 | 13.8389 | -3.3 | -1.5
30 | 95.8233 | 2.2646 | 0.6991 | 0.1052 | 0.1053 | 0 | 0.0213 | 0.0155 | 0.018 | 0 | 0.6951 | 0.2526 | 0.7013 | 8192.4144 | 34.3 | 9.5278 | 9078.5327 | 38.01 | 10.5583 | 11899.3027 | 49.82 | 13.8389
31 | [13 empty] | 8192.4144 | 34.3 | 9.5278 | 9078.5327 | 38.01 | 10.5583 | 11899.3027 | 49.82 | 13.8389
Рівень одоризації відповідає чинним нормативним документам | [13 empty] | 8233.6631 | 34.4727 | 9.5758 | 9119.7336 | 38.1825 | 10.6063
Середньозважене значення теплоти згоряння:
| В.о. начальника Бібрського ЛВУМГ | [8 empty] | Цьома Ю.О. | [10 empty] | 2019-09-02
[11 empty] | прізвище | [5 empty] | підпис |  |  |  | дата

## додаток
Додаток до Паспорту фізико-хімічних показників природного газу. Маршрут №283
Область | ГРС, прямий споживач | Cередньозважене значення вищої теплоти згоряння
|  | ккал/м³ | МДж/м³ | кВт*год./м³
Маршрут №283 |  | 9119.7336 | 38.1825 | 10.6063
Львівська | АГНКС Червоноград | 9117.4884 | 38.1731 | 10.6036
Львівська | ВАТ"Червоноградський Завод Металоконструкцій" (ЧЗМК) | 9116.7958 | 38.1702 | 10.6028
Львівська | Сокаль (м.Сокаль) | 9120.5695 | 38.186 | 10.6072
Львівська | Червоноград, звірогосподарство | 9119.3275 | 38.1808 | 10.6058
В.о. начальника Бібрського ЛВУМГ |  | Цьома Ю.О. |  |  | 2019-09-02
|  | прізвище |  | підпис | дата