## паспорт
АТ "Укртрансгаз" | [5 empty] | ПАСПОРТ ФІЗИКО-ХІМІЧНИХ ПОКАЗНИКІВ ПРИРОДНОГО ГАЗУ №619 | [18 empty] | Маршрут №619
Філія "Оператор газотранспортної системи України" | [5 empty] | переданого Миколаївським ЛВУМГ та прийнятого АТ "Миколаївгаз", ТОВ "МГЗ", ТОВ "Сандора", ДП "Укравтогаз", ДП НВКГ "Зоря-Машпроект", ПВВГ Ряснопіль
Миколаївське ЛВУМГ
Вимірювальна хіміко-аналітична лабораторія
по газопроводах "ШДО", "ШДКРІ"
Сертифікат визнання спроможності проведення вимірювань № РН-077/2018 від 30.11.2018 р. | [20 empty] | за період з 01.08.2019р. по 31.08.2019р.
Число місяця | Компонентний склад, % мол. | [11 empty] | Фізико-хімічні показники газу обчислені на основі компонентного складу, 101,325 кПа | [9 empty] | Температура точки роси вологи (Р = 3.92 МПа), °С | Температура точки роси вуглеводнів, °С | Масова концентрація сірководню, г/м3 | Масова концентрація меркаптанової сірки, г/м3 | Маса механічних домішок, г/м3
[13 empty] | Густина абсолютна, кг/м3,при 20 ºС, | Температура вимірювання/згоряння при 20/25°С
| метан, С1 | етан, С2 | пропан, С3 | ізо-бутан, і-С4 | н-бутан, н-С4 | нео-пентан, нео-С5 | ізо-пентан, і-С5 | н-пентан, н-С5 | гексани та вищі, С6+ | кисень, О2 | азот, N2 | діоксид вуглецю, CО2 |  | Теплота згоряння нижча |  |  | Теплота згоряння вища |  |  | Число Воббе вище
[14 empty] | ккал/м3 | МДж/м3 | кВт⋅год/м3 | ккал/м3 | МДж/м3 | кВт⋅год/м3 | ккал/м3 | МДж/м3 | кВт⋅год/м3
1 | 95.862 | 2.3094 | 0.7192 | 0.1073 | 0.1031 | 0.002 | 0.0195 | 0.0153 | 0.0119 | 0.0054 | 0.6583 | 0.1867 | 0.7006 | 8201.6816 | 34.3388 | 9.5386 | 9090.1883 | 38.0588 | 10.5719 | 11918.8403 | 49.9018 | 13.8616 | -18.9 | -10.8
2 | 95.8062 | 2.3375 | 0.7249 | 0.1068 | 0.1031 | 0.0018 | 0.0198 | 0.0153 | 0.0148 | 0.0053 | 0.671 | 0.1936 | 0.701 | 8203.4491 | 34.3462 | 9.5406 | 9092.0036 | 38.0664 | 10.574 | 11917.3595 | 49.8956 | 13.8599 | -19.1 | -12
3 | [13 empty] | 8203.4491 | 34.3462 | 9.5406 | 9092.0036 | 38.0664 | 10.574 | 11917.3595 | 49.8956 | 13.8599
4 | [13 empty] | 8203.4491 | 34.3462 | 9.5406 | 9092.0036 | 38.0664 | 10.574 | 11917.3595 | 49.8956 | 13.8599
5 | 95.6236 | 2.4554 | 0.7562 | 0.114 | 0.1111 | 0.0017 | 0.0219 | 0.0164 | 0.016 | 0.0055 | 0.6776 | 0.2006 | 0.7026 | 8217.5648 | 34.4053 | 9.557 | 9107.0747 | 38.1295 | 10.5915 | 11923.9278 | 49.9231 | 13.8675 | -20.8 | -13.2
6 | 95.4924 | 2.5627 | 0.7921 | 0.1208 | 0.1169 | 0.0014 | 0.0227 | 0.017 | 0.0154 | 0.0048 | 0.6481 | 0.2057 | 0.7038 | 8233.1376 | 34.4705 | 9.5751 | 9123.8656 | 38.1998 | 10.6111 | 11935.7745 | 49.9727 | 13.8813 | -21 | -13.9 | <0,0001 | 0.0003
7 | 95.5629 | 2.5146 | 0.777 | 0.1187 | 0.1154 | 0.0019 | 0.0228 | 0.017 | 0.0159 | 0.0056 | 0.6476 | 0.2007 | 0.7032 | 8228.289 | 34.4502 | 9.5695 | 9118.6827 | 38.1781 | 10.605 | 11933.6727 | 49.9639 | 13.8789 | -19.3 | -12.2
8 | 95.6921 | 2.4211 | 0.7543 | 0.114 | 0.1105 | 0.0016 | 0.0215 | 0.0162 | 0.0157 | 0.0055 | 0.6497 | 0.1977 | 0.7022 | 8217.2782 | 34.4041 | 9.5567 | 9106.8837 | 38.1287 | 10.5913 | 11927.3194 | 49.9373 | 13.8715 | -18.6 | -11.7
9 | 95.5632 | 2.4653 | 0.7728 | 0.1179 | 0.1202 | 0.0015 | 0.0249 | 0.0189 | 0.018 | 0.0048 | 0.6764 | 0.2161 | 0.7034 | 8223.4882 | 34.4301 | 9.5639 | 9113.4042 | 38.156 | 10.5989 | 11925.0981 | 49.928 | 13.8689 | -18.5 | -9.8
10 | [13 empty] | 8223.4882 | 34.4301 | 9.5639 | 9113.4042 | 38.156 | 10.5989 | 11925.0981 | 49.928 | 13.8689
11 | [13 empty] | 8223.4882 | 34.4301 | 9.5639 | 9113.4042 | 38.156 | 10.5989 | 11925.0981 | 49.928 | 13.8689
12 | 96.0254 | 2.1713 | 0.6584 | 0.0997 | 0.1016 | 0.0017 | 0.0216 | 0.0166 | 0.0158 | 0.0055 | 0.6973 | 0.1851 | 0.6993 | 8182.8128 | 34.2598 | 9.5166 | 9069.8626 | 37.9737 | 10.5483 | 11903.4109 | 49.8372 | 13.8437 | -16.9 | -8.9
13 | 95.7974 | 2.3384 | 0.7145 | 0.1095 | 0.1104 | 0.0012 | 0.0226 | 0.0174 | 0.0153 | 0.0049 | 0.6717 | 0.1967 | 0.7013 | 8205.0015 | 34.3527 | 9.5424 | 9093.6755 | 38.0734 | 10.5759 | 11917.7416 | 49.8972 | 13.8603 | -16.5 | -8.8 |  |  | відсутні
14 | 95.6791 | 2.3918 | 0.7449 | 0.1135 | 0.1155 | 0.0015 | 0.0233 | 0.0179 | 0.0154 | 0.0051 | 0.6828 | 0.2093 | 0.7023 | 8212.2863 | 34.3832 | 9.5509 | 9101.4141 | 38.1058 | 10.5849 | 11918.7448 | 49.9014 | 13.8615 | -16.9 | -7.9
15 | 95.7364 | 2.3552 | 0.7381 | 0.1125 | 0.1144 | 0.0021 | 0.0233 | 0.0177 | 0.0163 | 0.0048 | 0.6707 | 0.2087 | 0.702 | 8210.1606 | 34.3743 | 9.5484 | 9099.1689 | 38.0964 | 10.5823 | 11918.9359 | 49.9022 | 13.8617 | -16.7 | -8.2
16 | 95.6304 | 2.4131 | 0.7527 | 0.1143 | 0.1183 | 0.0015 | 0.0239 | 0.0185 | 0.0155 | 0.0051 | 0.6868 | 0.2199 | 0.7028 | 8214.436 | 34.3922 | 9.5534 | 9103.6592 | 38.1152 | 10.5876 | 11917.8372 | 49.8976 | 13.8604 | -15.6 | -7.8
17 | [13 empty] | 8214.436 | 34.3922 | 9.5534 | 9103.6592 | 38.1152 | 10.5876 | 11917.8372 | 49.8976 | 13.8604
18 | [13 empty] | 8214.436 | 34.3922 | 9.5534 | 9103.6592 | 38.1152 | 10.5876 | 11917.8372 | 49.8976 | 13.8604
19 | 95.162 | 2.6558 | 0.8716 | 0.1311 | 0.1458 | 0.0022 | 0.031 | 0.024 | 0.0162 | 0.0057 | 0.7104 | 0.2443 | 0.7071 | 8252.1975 | 34.5503 | 9.5973 | 9143.9526 | 38.2839 | 10.6344 | 11933.816 | 49.9645 | 13.879 | -15.5 | -6.9
20 | 95.111 | 2.6945 | 0.8796 | 0.132 | 0.1453 | 0.0016 | 0.0307 | 0.0237 | 0.0173 | 0.006 | 0.7092 | 0.2491 | 0.7075 | 8255.4219 | 34.5638 | 9.6011 | 9147.3919 | 38.2983 | 10.6384 | 11935.0341 | 49.9696 | 13.8804 | -15.1 | -6.6 | <0,0001 | 0.0003
21 | 95.2179 | 2.6291 | 0.8574 | 0.1283 | 0.1404 | 0.0022 | 0.0298 | 0.0228 | 0.0201 | 0.005 | 0.7028 | 0.2441 | 0.7067 | 8248.5909 | 34.5352 | 9.5931 | 9140.1071 | 38.2678 | 10.6299 | 11932.574 | 49.9593 | 13.8776 | -14.7 | -5.9
22 | 95.2853 | 2.6091 | 0.8452 | 0.1271 | 0.1374 | 0.0016 | 0.0285 | 0.0222 | 0.0181 | 0.005 | 0.6853 | 0.2353 | 0.706 | 8245.892 | 34.5239 | 9.59 | 9137.2888 | 38.256 | 10.6267 | 11934.3653 | 49.9668 | 13.8797 | -14.8 | -6.4
23 | 95.1005 | 2.6957 | 0.8882 | 0.1325 | 0.1472 | 0.0017 | 0.0312 | 0.0243 | 0.022 | 0.005 | 0.7057 | 0.2461 | 0.7078 | 8259.3629 | 34.5803 | 9.6056 | 9151.6434 | 38.3161 | 10.6434 | 11938.4018 | 49.9837 | 13.8844 | -14.7 | -5.8
24 | [13 empty] | 8259.3629 | 34.5803 | 9.6056 | 9151.6434 | 38.3161 | 10.6434 | 11938.4018 | 49.9837 | 13.8844
25 | [13 empty] | 8259.3629 | 34.5803 | 9.6056 | 9151.6434 | 38.3161 | 10.6434 | 11938.4018 | 49.9837 | 13.8844
26 | [13 empty] | 8259.3629 | 34.5803 | 9.6056 | 9151.6434 | 38.3161 | 10.6434 | 11938.4018 | 49.9837 | 13.8844
27 | 95.2662 | 2.5837 | 0.8528 | 0.1276 | 0.1416 | 0.0022 | 0.0308 | 0.0238 | 0.0186 | 0.0054 | 0.7129 | 0.2344 | 0.7063 | 8245.1993 | 34.521 | 9.5892 | 9136.4767 | 38.2526 | 10.6257 | 11930.9737 | 49.9526 | 13.8757 | -13.58 | -5.6
28 | 95.2742 | 2.5804 | 0.8518 | 0.1276 | 0.1429 | 0.0022 | 0.0312 | 0.0241 | 0.0192 | 0.0051 | 0.7088 | 0.2324 | 0.7063 | 8246.0114 | 34.5244 | 9.5901 | 9137.3843 | 38.2564 | 10.6268 | 11932.2874 | 49.9581 | 13.8773 | -14.5 | -5.9 |  |  | відсутні
29 | 95.2563 | 2.5831 | 0.8568 | 0.129 | 0.1452 | 0.002 | 0.0317 | 0.0249 | 0.0216 | 0.0053 | 0.7096 | 0.2345 | 0.7066 | 8248.2088 | 34.5336 | 9.5927 | 9139.725 | 38.2662 | 10.6295 | 11933.1472 | 49.9617 | 13.8783 | -15.1 | -5.9
30 | 95.2318 | 2.6026 | 0.8636 | 0.1305 | 0.1458 | 0.0016 | 0.0317 | 0.0246 | 0.0257 | 0.0046 | 0.7062 | 0.2314 | 0.7068 | 8252.3408 | 34.5509 | 9.5975 | 9144.1675 | 38.2848 | 10.6347 | 11936.5866 | 49.9761 | 13.8823 | -16.1 | -5.8
31 | [13 empty] | 8252.3408 | 34.5509 | 9.5975 | 9144.1675 | 38.2848 | 10.6347 | 11936.5866 | 49.9761 | 13.8823
Рівень одоризації відповідає чинним нормативним документам | [13 empty] | 8229.5071 | 34.4553 | 9.5709 | 9119.8052 | 38.1828 | 10.6063
Середньозважене значення теплоти згоряння:
| В.о. начальника Миколаївського ЛВУМГ | [8 empty] | Доскоч М.В. | [10 empty] | 2019-09-02
[11 empty] | прізвище | [5 empty] | підпис |  |  |  | дата

## додаток
Додаток до Паспорту фізико-хімічних показників природного газу. Маршрут №619
Область | ГРС, прямий споживач | Cередньозважене значення вищої теплоти згоряння
|  | ккал/м³ | МДж/м³ | кВт*год./м³
Маршрут №619 |  | 9119.8052 | 38.1828 | 10.6063
Миколаївська | ГРС Єланець | 9118.826 | 38.1787 | 10.6052
Миколаївська | ГРС Інгулка | 9118.5632 | 38.1776 | 10.6049
Миколаївська | ГРС Баштанка | 9118.9693 | 38.1793 | 10.6054
Миколаївська | ГРС Березанка | 9118.3005 | 38.1765 | 10.6046
Миколаївська | ГРС Березнегувате | 9118.7304 | 38.1783 | 10.6051
Миколаївська | ГРС Веселий Подол | 9118.611 | 38.1778 | 10.6049
Миколаївська | ГРС Веселинове | 9118.0855 | 38.1756 | 10.6043
Миколаївська | ГРС Вознесенськ | 9118.5155 | 38.1774 | 10.6048
Миколаївська | ГРС Володимирівка | 9118.8021 | 38.1786 | 10.6052
Миколаївська | ГРС Горохівка | 9118.7065 | 38.1782 | 10.6051
Миколаївська | ГРС Горохівка, ТОВ "Сандора" | 9117.99 | 38.1752 | 10.6042
Миколаївська | ГРС Грейгове | 9118.7065 | 38.1782 | 10.6051
Миколаївська | ГРС Гур`ївка | 9123.364 | 38.1977 | 10.6105
Миколаївська | ГРС Дмитрівка | 9118.396 | 38.1769 | 10.6047
Миколаївська | ГРС Дорошівка | 9118.2527 | 38.1763 | 10.6045
Миколаївська | ГРС Казанка | 9119.0648 | 38.1797 | 10.6055
Миколаївська | ГРС Кам`янка | 9118.5155 | 38.1774 | 10.6048
Миколаївська | ГРС Кандибіне | 9118.7782 | 38.1785 | 10.6051
Миколаївська | ГРС Крива балка Миколаїв | 9121.2622 | 38.1889 | 10.608
Миколаївська | ГРС Кубряки | 9118.0378 | 38.1754 | 10.6043
Миколаївська | ГРС Лоцкине | 9118.7304 | 38.1783 | 10.6051
Миколаївська | ГРС МГЗ, Галіцинівка | 9118.205 | 38.1761 | 10.6045
Миколаївська | ГРС МГЗ, ТОВ "Миколаївський глиноземний завод" | 9119.8052 | 38.1828 | 10.6063
Миколаївська | ГРС Мар`ївка | 9118.7782 | 38.1785 | 10.6051
Миколаївська | ГРС Миколо-Гулак | 9118.8976 | 38.179 | 10.6053
Миколаївська | ГРС Михайлівка | 9118.4438 | 38.1771 | 10.6048
Миколаївська | ГРС Нова Одеса | 9118.9454 | 38.1792 | 10.6053
Миколаївська | ГРС Нова Одеса, АГНКС ДП "Укравтогаз" | 9118.7065 | 38.1782 | 10.6051
Миколаївська | ГРС Новий Буг | 9119.2798 | 38.1806 | 10.6057
Миколаївська | ГРС Новоіванівка | 9118.7065 | 38.1782 | 10.6051
Миколаївська | ГРС Новоєгорівка | 9118.2527 | 38.1763 | 10.6045
Миколаївська | ГРС Новомиколаївка | 9119.0648 | 38.1797 | 10.6055
Миколаївська | ГРС Новосевастопіль | 9118.3483 | 38.1767 | 10.6046
Миколаївська | ГРС Новоукраїнка | 9118.8498 | 38.1788 | 10.6052
Миколаївська | ГРС Ольшанське ОЦЗ | 9117.154 | 38.1717 | 10.6033
Миколаївська | ГРС Ольшанське, побут | 9118.6588 | 38.178 | 10.605
Миколаївська | ГРС Очаків | 9118.1572 | 38.1759 | 10.6044
Миколаївська | ГРС Очаків, ДПНВГК "Зоря-Машпроект" | 9139.6294 | 38.2658 | 10.6294
Миколаївська | ГРС Підлісне | 9118.8737 | 38.1789 | 10.6053
Миколаївська | ГРС Пересадівка | 9118.5871 | 38.1777 | 10.6049
Миколаївська | ГРС Прибузьке | 9118.7065 | 38.1782 | 10.6051
Миколаївська | ГРС Рівне | 9118.4677 | 38.1772 | 10.6048
Миколаївська | ГРС Себіне | 9118.5393 | 38.1775 | 10.6049
Миколаївська | ГРС Снігурівка | 9119.017 | 38.1795 | 10.6054
Миколаївська | ГРС Староолексіївка | 9118.611 | 38.1778 | 10.6049
Миколаївська | ГРС Червоне Поле | 9118.6588 | 38.178 | 10.605
Миколаївська | ГРС Широкий Лан | 9118.7782 | 38.1785 | 10.6051
Миколаївська | ГРС Щербані | 9118.4199 | 38.177 | 10.6047
Миколаївська | ГРС-1 Миколаїв, АГНКС-1 ДП "Укравтогаз" | 9121.3338 | 38.1892 | 10.6081
Миколаївська | ГРС-1 Миколаїв, ДПНВГК "Зоря-Машпроект" | 9115.1 | 38.1631 | 10.6009
Миколаївська | ГРС-1 Миколаїв, Океан | 9121.8115 | 38.1912 | 10.6087
Миколаївська | ГРС-1 Миколаїв, місто | 9118.9215 | 38.1791 | 10.6053
Миколаївська | ГРС-2 Миколаїв, АГНКС-2 ДП "Укравтогаз" | 9119.8291 | 38.1829 | 10.6064
Миколаївська | ГРС-2 Миколаїв, УДП "Укрхімтрансаміак" | 0 | 0 | 0
Миколаївська | ГРС-2 Миколаїв, місто | 9118.7543 | 38.1784 | 10.6051
В.о. начальника Миколаївського ЛВУМГ |  | Доскоч М.В. |  |  | 2019-09-02
|  | прізвище |  | підпис |  | дата