## паспорт
АТ "Укртрансгаз" | [5 empty] | ПАСПОРТ ФІЗИКО-ХІМІЧНИХ ПОКАЗНИКІВ ПРИРОДНОГО ГАЗУ №850 | [18 empty] | Маршрут №850
Філія "Оператор газотранспортної системи України" | [5 empty] | переданого Кременчуцьким ЛВУМГ та прийнятого АТ "Миколаївгаз", АТ"Одесагаз", ВАТ "Кіровоградгаз", Кропивницький-2 ТОВ ТПЗ "ОіК", Кропивницький-2 ТОВ "Антарктида-17"
Південно-Бузький п/м Кременчуцьке ЛВУМГ
Вимірювальна хіміко-аналітична лабораторія
по газопроводу "Кременчук-Ананьїв-Богородчани" (КАБ)
Свідоцтво № РН-0058/2015 чинне до 18.06.2020 р. | [20 empty] | за період з 01.08.2019р. по 31.08.2019р.
Число місяця | Компонентний склад, % мол. | [11 empty] | Фізико-хімічні показники газу обчислені на основі компонентного складу, 101,325 кПа | [9 empty] | Температура точки роси вологи (Р = 3.92 МПа), °С | Температура точки роси вуглеводнів, °С | Масова концентрація сірководню, г/м3 | Масова концентрація меркаптанової сірки, г/м3 | Маса механічних домішок, г/м3
[13 empty] | Густина абсолютна, кг/м3,при 20 ºС, | Температура вимірювання/згоряння при 20/25°С
| метан, С1 | етан, С2 | пропан, С3 | ізо-бутан, і-С4 | н-бутан, н-С4 | нео-пентан, нео-С5 | ізо-пентан, і-С5 | н-пентан, н-С5 | гексани та вищі, С6+ | кисень, О2 | азот, N2 | діоксид вуглецю, CО2 |  | Теплота згоряння нижча |  |  | Теплота згоряння вища |  |  | Число Воббе вище
[14 empty] | ккал/м3 | МДж/м3 | кВт⋅год/м3 | ккал/м3 | МДж/м3 | кВт⋅год/м3 | ккал/м3 | МДж/м3 | кВт⋅год/м3
1 | 95.6642 | 2.4268 | 0.7589 | 0.112 | 0.1076 | 0.0012 | 0.0195 | 0.0139 | 0.0115 | 0.0048 | 0.6614 | 0.2182 | 0.7022 | 8213.9105 | 34.39 | 9.5528 | 9107.1942 | 38.13 | 10.5917 | 11925.5758 | 49.93 | 13.8694 | -20.3
2 | 95.759 | 2.3471 | 0.7324 | 0.11 | 0.1067 | 0.0013 | 0.0202 | 0.0142 | 0.012 | 0.0058 | 0.6815 | 0.2098 | 0.7014 | 8204.3567 | 34.35 | 9.5417 | 9095.2519 | 38.08 | 10.5778 | 11918.4104 | 49.9 | 13.8611 | -19.9
3 | [13 empty] | 8204.3567 | 34.35 | 9.5417 | 9095.2519 | 38.08 | 10.5778 | 11918.4104 | 49.9 | 13.8611
4 | [13 empty] | 8204.3567 | 34.35 | 9.5417 | 9095.2519 | 38.08 | 10.5778 | 11918.4104 | 49.9 | 13.8611
5 | 95.4936 | 2.5468 | 0.7934 | 0.1211 | 0.1168 | 0.0014 | 0.0223 | 0.0159 | 0.0133 | 0.0051 | 0.6489 | 0.2214 | 0.7038 | 8230.6297 | 34.46 | 9.5722 | 9126.3018 | 38.21 | 10.6139 | 11937.5181 | 49.98 | 13.8833 | -20.9
6 | 95.5762 | 2.4865 | 0.7709 | 0.1181 | 0.1144 | 0.0014 | 0.022 | 0.016 | 0.0132 | 0.0071 | 0.6596 | 0.2146 | 0.7031 | 8223.4643 | 34.43 | 9.5639 | 9116.748 | 38.17 | 10.6028 | 11932.7412 | 49.96 | 13.8778 | -19.2
7 | 96.0036 | 2.2119 | 0.6751 | 0.1043 | 0.101 | 0.0014 | 0.0194 | 0.0135 | 0.0118 | 0.0049 | 0.6607 | 0.1924 | 0.6994 | 8187.6375 | 34.28 | 9.5222 | 9080.9211 | 38.02 | 10.5611 | 11916.022 | 49.89 | 13.8583 | -17.9
8 | 96.2594 | 2.0549 | 0.6184 | 0.0958 | 0.0927 | 0.0014 | 0.0177 | 0.0126 | 0.0108 | 0.0046 | 0.6603 | 0.1714 | 0.6972 | 8168.5298 | 34.2 | 9.5 | 9059.425 | 37.93 | 10.5361 | 11906.4681 | 49.85 | 13.8472 | -18.5
9 | 96.2365 | 2.0812 | 0.6186 | 0.0946 | 0.0921 | 0.0014 | 0.0176 | 0.0124 | 0.0109 | 0.0045 | 0.6541 | 0.1761 | 0.6974 | 8170.9182 | 34.21 | 9.5028 | 9061.8134 | 37.94 | 10.5389 | 11908.8566 | 49.86 | 13.85 | -18.5
10 | [13 empty] | 8170.9182 | 34.21 | 9.5028 | 9061.8134 | 37.94 | 10.5389 | 11908.8566 | 49.86 | 13.85
11 | [13 empty] | 8170.9182 | 34.21 | 9.5028 | 9061.8134 | 37.94 | 10.5389 | 11908.8566 | 49.86 | 13.85
12 | 95.8784 | 2.3034 | 0.6978 | 0.1073 | 0.1041 | 0.0013 | 0.0199 | 0.0144 | 0.0115 | 0.0066 | 0.6536 | 0.2017 | 0.7004 | 8197.1913 | 34.32 | 9.5333 | 9090.475 | 38.06 | 10.5722 | 11920.7989 | 49.91 | 13.8639 | -21.5
13 | 95.7745 | 2.3533 | 0.7333 | 0.113 | 0.1096 | 0.0014 | 0.0208 | 0.0149 | 0.012 | 0.0055 | 0.6494 | 0.2123 | 0.7015 | 8206.7451 | 34.36 | 9.5444 | 9100.0288 | 38.1 | 10.5833 | 11925.5758 | 49.93 | 13.8694 | -20.9
14 | 95.7074 | 2.3929 | 0.7599 | 0.1173 | 0.1136 | 0.0014 | 0.0214 | 0.0152 | 0.0121 | 0.0039 | 0.6354 | 0.2195 | 0.7022 | 8216.299 | 34.4 | 9.5556 | 9109.5826 | 38.14 | 10.5944 | 11930.3527 | 49.95 | 13.875 | -19.1
15 | 95.4724 | 2.5457 | 0.8069 | 0.1244 | 0.1204 | 0.0014 | 0.0226 | 0.0159 | 0.0135 | 0.0049 | 0.6365 | 0.2354 | 0.7042 | 8233.0182 | 34.47 | 9.575 | 9128.6903 | 38.22 | 10.6167 | 11937.5181 | 49.98 | 13.8833 | -18.5
16 | 95.4626 | 2.5564 | 0.8025 | 0.1234 | 0.1187 | 0.0014 | 0.0219 | 0.0156 | 0.0134 | 0.0053 | 0.6399 | 0.2389 | 0.7042 | 8233.0182 | 34.47 | 9.575 | 9126.3018 | 38.21 | 10.6139 | 11937.5181 | 49.98 | 13.8833 | -18.5
17 | [13 empty] | 8233.0182 | 34.47 | 9.575 | 9126.3018 | 38.21 | 10.6139 | 11937.5181 | 49.98 | 13.8833
18 | [13 empty] | 8233.0182 | 34.47 | 9.575 | 9126.3018 | 38.21 | 10.6139 | 11937.5181 | 49.98 | 13.8833
19 | 95.588 | 2.4653 | 0.7745 | 0.1179 | 0.1138 | 0.0012 | 0.0212 | 0.0149 | 0.0133 | 0.0051 | 0.6613 | 0.2235 | 0.703 | 8221.0759 | 34.42 | 9.5611 | 9114.3595 | 38.16 | 10.6 | 11797.7932 | 49.395 | 13.7208 | -19.2
20 | 95.5409 | 2.5117 | 0.7851 | 0.119 | 0.1149 | 0.0014 | 0.0213 | 0.0151 | 0.0121 | 0.0053 | 0.6454 | 0.2278 | 0.7034 | 8225.8528 | 34.44 | 9.5667 | 9119.1365 | 38.18 | 10.6056 | 11932.7412 | 49.96 | 13.8778 | -18.8
21 | 95.7122 | 2.4019 | 0.7489 | 0.1139 | 0.1099 | 0.0014 | 0.0207 | 0.0146 | 0.0117 | 0.0056 | 0.6446 | 0.2146 | 0.702 | 8213.9105 | 34.39 | 9.5528 | 9107.1942 | 38.13 | 10.5917 | 11927.9642 | 49.94 | 13.8722 | -21.2
22 | 95.6819 | 2.411 | 0.7551 | 0.1144 | 0.1096 | 0.0015 | 0.02 | 0.0145 | 0.0121 | 0.008 | 0.6558 | 0.2161 | 0.7022 | 8213.9105 | 34.39 | 9.5528 | 9107.1942 | 38.13 | 10.5917 | 11925.5758 | 49.93 | 13.8694 | -20.9 |  | <0.01 | <0.01 | відсутні
23 | 95.694 | 2.4073 | 0.7524 | 0.114 | 0.1094 | 0.0014 | 0.02 | 0.0144 | 0.0123 | 0.0069 | 0.6549 | 0.213 | 0.7021 | 8213.9105 | 34.39 | 9.5528 | 9107.1942 | 38.13 | 10.5917 | 11927.9642 | 49.94 | 13.8722 | -20.9
24 | [13 empty] | 8213.9105 | 34.39 | 9.5528 | 9107.1942 | 38.13 | 10.5917 | 11927.9642 | 49.94 | 13.8722
25 | [13 empty] | 8213.9105 | 34.39 | 9.5528 | 9107.1942 | 38.13 | 10.5917 | 11927.9642 | 49.94 | 13.8722
26 | [13 empty] | 8213.9105 | 34.39 | 9.5528 | 9107.1942 | 38.13 | 10.5917 | 11927.9642 | 49.94 | 13.8722
27 | 95.6843 | 2.4059 | 0.7535 | 0.1152 | 0.1113 | 0.0014 | 0.0201 | 0.014 | 0.0115 | 0.0082 | 0.6615 | 0.2131 | 0.7022 | 8211.522 | 34.38 | 9.55 | 9104.8057 | 38.12 | 10.5889 | 11925.5758 | 49.93 | 13.8694 | -20.8
28 | 95.7592 | 2.3718 | 0.7427 | 0.1132 | 0.1091 | 0.0015 | 0.0194 | 0.0135 | 0.0106 | 0.0049 | 0.6454 | 0.2087 | 0.7015 | 8209.1336 | 34.37 | 9.5472 | 9102.4172 | 38.11 | 10.5861 | 11927.9642 | 49.94 | 13.8722 | -20.8
29 | 95.7482 | 2.3594 | 0.7408 | 0.113 | 0.1087 | 0.0014 | 0.0198 | 0.0137 | 0.0103 | 0.0098 | 0.6702 | 0.2047 | 0.7016 | 8206.7451 | 34.36 | 9.5444 | 9100.0288 | 38.1 | 10.5833 | 11923.1873 | 49.92 | 13.8667 | -20.6
30 | 95.8292 | 2.3169 | 0.7286 | 0.1122 | 0.1086 | 0.0013 | 0.0201 | 0.0139 | 0.0105 | 0.0052 | 0.6524 | 0.2011 | 0.701 | 8204.3567 | 34.35 | 9.5417 | 9097.6403 | 38.09 | 10.5806 | 11925.5758 | 49.93 | 13.8694 | -20.8
31 | [13 empty] | 8204.3567 | 34.35 | 9.5417 | 9097.6403 | 38.09 | 10.5806 | 11925.5758 | 49.93 | 13.8694
Рівень одоризації відповідає чинним нормативним документам | [13 empty] | 8208.632 | 34.3679 | 9.5466 | 9101.5335 | 38.1063 | 10.5851
Середньозважене значення теплоти згоряння:
| В.о. начальника Кременчуцького ЛВУМГ | [8 empty] | Брижань А.Ф. | [10 empty] | 2019-09-02
[11 empty] | прізвище | [5 empty] | підпис |  |  |  | дата

## додаток
Додаток до Паспорту фізико-хімічних показників природного газу. Маршрут №850
Область | ГРС, прямий споживач | Cередньозважене значення вищої теплоти згоряння
|  | ккал/м³ | МДж/м³ | кВт*год./м³
Маршрут №850 |  | 9101.5335 | 38.1063 | 10.5851
Кіровоградська | Іванівка КАБ | 9101.5096 | 38.1062 | 10.5851
Кіровоградська | АГНКС ТОВ ТЗП "ОIК" м.Кропивницький | 9101.438 | 38.1059 | 10.585
Кіровоградська | АГНКС ТОВ"Антарктида-17" КАЧБ | 9102.1306 | 38.1088 | 10.5858
Кіровоградська | Бобринець КАБ | 9101.6529 | 38.1068 | 10.5852
Кіровоградська | Вітязівка КАБ | 9101.4619 | 38.106 | 10.585
Кіровоградська | Калинівка КАБ | 9101.5813 | 38.1065 | 10.5851
Кіровоградська | Компаніївка КАБ | 9102.0112 | 38.1083 | 10.5856
Кіровоградська | Кропивницький ГРС-2 КАБ, місто | 0 | 0 | 0
Кіровоградська | Марівка (КС Кіровоградська) | 9101.3424 | 38.1055 | 10.5849
Кіровоградська | Мошорине КАБ | 9101.4619 | 38.106 | 10.585
Кіровоградська | Новгородка КАБ | 9101.6052 | 38.1066 | 10.5852
Кіровоградська | Новоградівка КАБ | 9101.3663 | 38.1056 | 10.5849
Кіровоградська | Софіївка КАБ | 9101.6052 | 38.1066 | 10.5852
Кіровоградська | Червоний Яр КАБ | 9101.6052 | 38.1066 | 10.5852
Миколаївська | Арбузинка КАБ | 9101.5813 | 38.1065 | 10.5851
Миколаївська | Братське КАБ | 9101.7007 | 38.107 | 10.5853
Миколаївська | Вознесенськ КАБ | 9101.2947 | 38.1053 | 10.5848
Миколаївська | Врадієвка КАБ | 9101.7962 | 38.1074 | 10.5854
Миколаївська | Доманівка КАБ | 9101.6768 | 38.1069 | 10.5853
Миколаївська | Кримка КАБ | 9101.5574 | 38.1064 | 10.5851
Миколаївська | Миролюбівка КАБ | 9101.7485 | 38.1072 | 10.5853
Миколаївська | Острогорське КАБ | 9101.8679 | 38.1077 | 10.5855
Миколаївська | Первомайськ, лінія на "Фрегат" | 9101.6052 | 38.1066 | 10.5852
Миколаївська | Первомайськ, лінія на місто | 0 | 0 | 0
Миколаївська | Прибужжя КАБ | 9101.5335 | 38.1063 | 10.5851
В.о. начальника Кременчуцького ЛВУМГ |  | Брижань А.Ф. |  |  | 2019-09-02
|  | прізвище |  | підпис |  | дата