## паспорт
АТ "Укртрансгаз" | [5 empty] | ПАСПОРТ ФІЗИКО-ХІМІЧНИХ ПОКАЗНИКІВ ПРИРОДНОГО ГАЗУ №504 | [18 empty] | Маршрут №504
Філія "Оператор газотранспортної системи України" | [5 empty] | переданого Одеським ЛВУМГ та прийнятого АТ "Одесагаз"
Березівський п/м Одеське ЛВУМГ
Вимірювальна хіміко-аналітична лабораторія
по газопроводу "Шебелинка-Дніпропетровськ-Кривий Ріг-Ізмаїл" (ШДКРІ)
Свідоцтво № 04-0086/2017 чинне до 01.09.2020 р. | [20 empty] | за період з 27.08.2019р. по 31.08.2019р.
Число місяця | Компонентний склад, % мол. | [11 empty] | Фізико-хімічні показники газу обчислені на основі компонентного складу, 101,325 кПа | [9 empty] | Температура точки роси вологи (Р = 3.92 МПа), °С | Температура точки роси вуглеводнів, °С | Масова концентрація сірководню, г/м3 | Масова концентрація меркаптанової сірки, г/м3 | Маса механічних домішок, г/м3
[13 empty] | Густина абсолютна, кг/м3,при 20 ºС, | Температура вимірювання/згоряння при 20/25°С
| метан, С1 | етан, С2 | пропан, С3 | ізо-бутан, і-С4 | н-бутан, н-С4 | нео-пентан, нео-С5 | ізо-пентан, і-С5 | н-пентан, н-С5 | гексани та вищі, С6+ | кисень, О2 | азот, N2 | діоксид вуглецю, CО2 |  | Теплота згоряння нижча |  |  | Теплота згоряння вища |  |  | Число Воббе вище
[14 empty] | ккал/м3 | МДж/м3 | кВт⋅год/м3 | ккал/м3 | МДж/м3 | кВт⋅год/м3 | ккал/м3 | МДж/м3 | кВт⋅год/м3
1
2
3
4
5
6
7
8
9
10
11
12
13
14
15
16
17
18
19
20
21
22
23
24
25
26
27
28 | 95.1969 | 2.6316 | 0.8625 | 0.1293 | 0.1561 | 0 | 0.0309 | 0.025 | 0.0297 |  | 0.6957 | 0.2423 | 0.7073 | 8256.9028 | 34.57 | 9.6028 | 9147.798 | 38.3 | 10.6389 | 11939.9065 | 49.99 | 13.8861
29 | 95.1923 | 2.6183 | 0.8657 | 0.13 | 0.1582 | 0 | 0.0311 | 0.026 | 0.0303 |  | 0.7027 | 0.2454 | 0.7074 | 8256.9028 | 34.57 | 9.6028 | 9147.798 | 38.3 | 10.6389 | 11930.3527 | 49.95 | 13.875
30 | 95.2106 | 2.6043 | 0.8613 | 0.1314 | 0.1572 | 0 | 0.0315 | 0.0263 | 0.0302 |  | 0.7045 | 0.2427 | 0.7073 | 8254.5143 | 34.56 | 9.6 | 9147.798 | 38.3 | 10.6389 | 11937.5181 | 49.98 | 13.8833
31 | 95.1511 | 2.6361 | 0.8749 | 0.1327 | 0.1606 | 0 | 0.0328 | 0.0265 | 0.0321 |  | 0.7064 | 0.2468 | 0.7078 | 8259.2912 | 34.58 | 9.6056 | 9152.5749 | 38.32 | 10.6444 | 11939.9065 | 49.99 | 13.8861
Рівень одоризації відповідає чинним нормативним документам | [13 empty] | 8256.8789 | 34.5699 | 9.6028 | 9148.9683 | 38.3049 | 10.6403
Середньозважене значення теплоти згоряння:
| Начальник Одеського ЛВУМГ | [8 empty] | Девдера Б.П. | [10 empty] | 2019-09-02
[11 empty] | прізвище | [5 empty] | підпис |  |  |  | дата

## додаток
Додаток до Паспорту фізико-хімічних показників природного газу. Маршрут №504
Область | ГРС, прямий споживач | Cередньозважене значення вищої теплоти згоряння
|  | ккал/м³ | МДж/м³ | кВт*год./м³
Маршрут №504 |  | 9148.9683 | 38.3049 | 10.6403
Одеська | ГРС-2 м.Одеса | 9148.9683 | 38.3049 | 10.6403
Начальник Одеського ЛВУМГ |  | Девдера Б.П. |  |  | 02.09.2019р.
|  | прізвище |  | підпис | дата