## паспорт
АТ "Укртрансгаз" | [5 empty] | ПАСПОРТ ФІЗИКО-ХІМІЧНИХ ПОКАЗНИКІВ ПРИРОДНОГО ГАЗУ №101 | [18 empty] | Маршрут №101
Філія "Оператор газотранспортної системи України" | [5 empty] | переданого Диканським ЛВУМГ та прийнятого АТ "Полтавагаз"
Диканський п/м Диканське ЛВУМГ
Вимірювальна хіміко-аналітична лабораторія
по газопроводу "Шебелинка-Полтава-Київ" (ШПК)
Свідоцтво № 092-18 чинне до 28.12.2021 р. | [20 empty] | за період з 01.08.2019р. по 31.08.2019р.
Число місяця | Компонентний склад, % мол. | [11 empty] | Фізико-хімічні показники газу обчислені на основі компонентного складу, 101,325 кПа | [9 empty] | Температура точки роси вологи (Р = 3.92 МПа), °С | Температура точки роси вуглеводнів, °С | Масова концентрація сірководню, г/м3 | Масова концентрація меркаптанової сірки, г/м3 | Маса механічних домішок, г/м3
[13 empty] | Густина абсолютна, кг/м3,при 20 ºС, | Температура вимірювання/згоряння при 20/25°С
| метан, С1 | етан, С2 | пропан, С3 | ізо-бутан, і-С4 | н-бутан, н-С4 | нео-пентан, нео-С5 | ізо-пентан, і-С5 | н-пентан, н-С5 | гексани та вищі, С6+ | кисень, О2 | азот, N2 | діоксид вуглецю, CО2 |  | Теплота згоряння нижча |  |  | Теплота згоряння вища |  |  | Число Воббе вище
[14 empty] | ккал/м3 | МДж/м3 | кВт⋅год/м3 | ккал/м3 | МДж/м3 | кВт⋅год/м3 | ккал/м3 | МДж/м3 | кВт⋅год/м3
1 | [13 empty] | 8219.2845 | 34.4125 | 9.559 | 9100.602 | 38.1024 | 10.584 | 11374.6777 | 47.6235 | 13.2288
2 | [13 empty] | 8219.2845 | 34.4125 | 9.559 | 9100.602 | 38.1024 | 10.584 | 11374.6777 | 47.6235 | 13.2288
3 | [13 empty] | 8219.2845 | 34.4125 | 9.559 | 9100.602 | 38.1024 | 10.584 | 11374.6777 | 47.6235 | 13.2288
4 | [13 empty] | 8219.2845 | 34.4125 | 9.559 | 9100.602 | 38.1024 | 10.584 | 11374.6777 | 47.6235 | 13.2288
5 | [13 empty] | 8219.2845 | 34.4125 | 9.559 | 9100.602 | 38.1024 | 10.584 | 11374.6777 | 47.6235 | 13.2288
6 | 88.6454 | 5.5881 | 1.2477 | 0.0878 | 0.1534 | 0.0007 | 0.0367 | 0.0328 | 0.0939 | 0.0032 | 1.1608 | 2.9495 | 0.7645 | 8252.4602 | 34.5514 | 9.5976 | 9138.5307 | 38.2612 | 10.6281 | 11470.1922 | 48.0234 | 13.3398 | 6 | 4.9
7 | [13 empty] | 8252.4602 | 34.5514 | 9.5976 | 9138.5307 | 38.2612 | 10.6281 | 11470.1922 | 48.0234 | 13.3398
8 | [13 empty] | 8252.4602 | 34.5514 | 9.5976 | 9138.5307 | 38.2612 | 10.6281 | 11470.1922 | 48.0234 | 13.3398
9 | [13 empty] | 8252.4602 | 34.5514 | 9.5976 | 9138.5307 | 38.2612 | 10.6281 | 11470.1922 | 48.0234 | 13.3398 |  |  | 0,00016 | 0,00013 | відсутні
10 | [13 empty] | 8252.4602 | 34.5514 | 9.5976 | 9138.5307 | 38.2612 | 10.6281 | 11470.1922 | 48.0234 | 13.3398
11 | [13 empty] | 8252.4602 | 34.5514 | 9.5976 | 9138.5307 | 38.2612 | 10.6281 | 11470.1922 | 48.0234 | 13.3398
12 | [13 empty] | 8252.4602 | 34.5514 | 9.5976 | 9138.5307 | 38.2612 | 10.6281 | 11470.1922 | 48.0234 | 13.3398
13 | 88.4751 | 5.3551 | 1.4399 | 0.1247 | 0.2182 | 0.0017 | 0.0495 | 0.044 | 0.1106 | 0.0044 | 1.2923 | 2.8844 | 0.7682 | 8286.4958 | 34.6939 | 9.6372 | 9174.7876 | 38.413 | 10.6703 | 11488.2012 | 48.0988 | 13.3608 | 6 | 4.2
14 | [13 empty] | 8286.4958 | 34.6939 | 9.6372 | 9174.7876 | 38.413 | 10.6703 | 11488.2012 | 48.0988 | 13.3608
15 | [13 empty] | 8286.4958 | 34.6939 | 9.6372 | 9174.7876 | 38.413 | 10.6703 | 11488.2012 | 48.0988 | 13.3608
16 | [13 empty] | 8286.4958 | 34.6939 | 9.6372 | 9174.7876 | 38.413 | 10.6703 | 11488.2012 | 48.0988 | 13.3608
17 | [13 empty] | 8286.4958 | 34.6939 | 9.6372 | 9174.7876 | 38.413 | 10.6703 | 11488.2012 | 48.0988 | 13.3608
18 | [13 empty] | 8286.4958 | 34.6939 | 9.6372 | 9174.7876 | 38.413 | 10.6703 | 11488.2012 | 48.0988 | 13.3608
19 | 88.2164 | 5.3711 | 1.2893 | 0.1059 | 0.1982 | 0.0016 | 0.0469 | 0.0424 | 0.1173 | 0.0174 | 1.7307 | 2.8627 | 0.7679 | 8228.1457 | 34.4496 | 9.5693 | 9110.944 | 38.1457 | 10.596 | 11410.1463 | 47.772 | 13.27 | 7.9 | 5.4
20 | [13 empty] | 8228.1457 | 34.4496 | 9.5693 | 9110.944 | 38.1457 | 10.596 | 11410.1463 | 47.772 | 13.27
21 | [13 empty] | 8228.1457 | 34.4496 | 9.5693 | 9110.944 | 38.1457 | 10.596 | 11410.1463 | 47.772 | 13.27
22 | [13 empty] | 8228.1457 | 34.4496 | 9.5693 | 9110.944 | 38.1457 | 10.596 | 11410.1463 | 47.772 | 13.27
23 | [13 empty] | 8228.1457 | 34.4496 | 9.5693 | 9110.944 | 38.1457 | 10.596 | 11410.1463 | 47.772 | 13.27
24 | [13 empty] | 8228.1457 | 34.4496 | 9.5693 | 9110.944 | 38.1457 | 10.596 | 11410.1463 | 47.772 | 13.27
25 | [13 empty] | 8228.1457 | 34.4496 | 9.5693 | 9110.944 | 38.1457 | 10.596 | 11410.1463 | 47.772 | 13.27
26 | [13 empty] | 8228.1457 | 34.4496 | 9.5693 | 9110.944 | 38.1457 | 10.596 | 11410.1463 | 47.772 | 13.27
27 | 88.1683 | 5.3489 | 1.3433 | 0.108 | 0.1801 | 0.0018 | 0.0432 | 0.0384 | 0.1067 | 0.0101 | 1.7753 | 2.8758 | 0.768 | 8221.3147 | 34.421 | 9.5614 | 9103.4682 | 38.1144 | 10.5873 | 11400.3537 | 47.731 | 13.2586 | 6.5 | 2.8
28 | [13 empty] | 8221.3147 | 34.421 | 9.5614 | 9103.4682 | 38.1144 | 10.5873 | 11400.3537 | 47.731 | 13.2586
29 | [13 empty] | 8221.3147 | 34.421 | 9.5614 | 9103.4682 | 38.1144 | 10.5873 | 11400.3537 | 47.731 | 13.2586
30 | [13 empty] | 8221.3147 | 34.421 | 9.5614 | 9103.4682 | 38.1144 | 10.5873 | 11400.3537 | 47.731 | 13.2586
31 | [13 empty] | 8221.3147 | 34.421 | 9.5614 | 9103.4682 | 38.1144 | 10.5873 | 11400.3537 | 47.731 | 13.2586
[14 empty] | 8243.4557 | 34.5137 | 9.5871 | 9127.7827 | 38.2162 | 10.6156
Середньозважене значення теплоти згоряння:
| В.о. начальника Диканського ЛВУМГ | [8 empty] | Горшковоз С.О. | [10 empty] | 2019-09-02
[11 empty] | прізвище | [5 empty] | підпис |  |  |  | дата

## додаток
Додаток до Паспорту фізико-хімічних показників природного газу. Маршрут №101
Область | ГРС, прямий споживач | Cередньозважене значення вищої теплоти згоряння
|  | ккал/м³ | МДж/м³ | кВт*год./м³
Маршрут №101 |  | 9127.7827 | 38.2162 | 10.6156
Полтавська | ГРС В.Будища | 9127.7827 | 38.2162 | 10.6156
В.о. начальника Диканського ЛВУМГ |  | Горшковоз С.О. |  |  | 2019-09-02
|  | прізвище |  | підпис | дата