## паспорт
АТ "Укртрансгаз" | [5 empty] | ПАСПОРТ ФІЗИКО-ХІМІЧНИХ ПОКАЗНИКІВ ПРИРОДНОГО ГАЗУ №41 | [18 empty] | Маршрут №41
Філія "Оператор газотранспортної системи України" | [5 empty] | переданого Лубенським ЛВУМГ та прийнятого АТ "Київоблгаз"
Яготинський п/м Лубенське ЛВУМГ
Вимірювальна хіміко-аналітична лабораторія
по газопроводу "Шебелинка-Полтава-Київ" (ШПК)
Свідоцтво № 06-027/19 чинне до 26.04.2022 р. | [20 empty] | за період з 01.08.2019р. по 31.08.2019р.
Число місяця | Компонентний склад, % мол. | [11 empty] | Фізико-хімічні показники газу обчислені на основі компонентного складу, 101,325 кПа | [9 empty] | Температура точки роси вологи (Р = 3.92 МПа), °С | Температура точки роси вуглеводнів, °С | Масова концентрація сірководню, г/м3 | Масова концентрація меркаптанової сірки, г/м3 | Маса механічних домішок, г/м3
[13 empty] | Густина абсолютна, кг/м3,при 20 ºС, | Температура вимірювання/згоряння при 20/25°С
| метан, С1 | етан, С2 | пропан, С3 | ізо-бутан, і-С4 | н-бутан, н-С4 | нео-пентан, нео-С5 | ізо-пентан, і-С5 | н-пентан, н-С5 | гексани та вищі, С6+ | кисень, О2 | азот, N2 | діоксид вуглецю, CО2 |  | Теплота згоряння нижча |  |  | Теплота згоряння вища |  |  | Число Воббе вище
[14 empty] | ккал/м3 | МДж/м3 | кВт⋅год/м3 | ккал/м3 | МДж/м3 | кВт⋅год/м3 | ккал/м3 | МДж/м3 | кВт⋅год/м3
1 | [13 empty] | 8228.2413 | 34.45 | 9.5694 | 9109.5826 | 38.14 | 10.5944 | 11464.6032 | 48 | 13.3333
2 | [13 empty] | 8228.2413 | 34.45 | 9.5694 | 9109.5826 | 38.14 | 10.5944 | 11464.6032 | 48 | 13.3333
3 | [13 empty] | 8228.2413 | 34.45 | 9.5694 | 9109.5826 | 38.14 | 10.5944 | 11464.6032 | 48 | 13.3333
4 | [13 empty] | 8228.2413 | 34.45 | 9.5694 | 9109.5826 | 38.14 | 10.5944 | 11464.6032 | 48 | 13.3333
5 | 89.1189 | 5.0736 | 1.1539 | 0.1239 | 0.1862 | 0.0072 | 0.049 | 0.0414 | 0.0693 | 0.0037 | 1.5909 | 2.582 | 0.7594 | 8213.9105 | 34.39 | 9.5528 | 9092.8634 | 38.07 | 10.575 | 11452.6609 | 47.95 | 13.3194 | -9.4 | -11.3
6 | [13 empty] | 8213.9105 | 34.39 | 9.5528 | 9092.8634 | 38.07 | 10.575 | 11452.6609 | 47.95 | 13.3194
7 | [13 empty] | 8213.9105 | 34.39 | 9.5528 | 9092.8634 | 38.07 | 10.575 | 11452.6609 | 47.95 | 13.3194
8 | [13 empty] | 8213.9105 | 34.39 | 9.5528 | 9092.8634 | 38.07 | 10.575 | 11452.6609 | 47.95 | 13.3194
9 | [13 empty] | 8213.9105 | 34.39 | 9.5528 | 9092.8634 | 38.07 | 10.575 | 11452.6609 | 47.95 | 13.3194
10 | [13 empty] | 8213.9105 | 34.39 | 9.5528 | 9092.8634 | 38.07 | 10.575 | 11452.6609 | 47.95 | 13.3194
11 | [13 empty] | 8213.9105 | 34.39 | 9.5528 | 9092.8634 | 38.07 | 10.575 | 11452.6609 | 47.95 | 13.3194
12 | 89.0539 | 5.0398 | 1.2128 | 0.1315 | 0.2017 | 0.0066 | 0.0522 | 0.045 | 0.0789 | 0.0025 | 1.5569 | 2.6183 | 0.761 | 8228.2413 | 34.45 | 9.5694 | 9109.5826 | 38.14 | 10.5944 | 11459.8263 | 47.98 | 13.3278 | -7.4 | -8.9
13 | [13 empty] | 8228.2413 | 34.45 | 9.5694 | 9109.5826 | 38.14 | 10.5944 | 11459.8263 | 47.98 | 13.3278 |  |  |  |  | відсутн
14 | [13 empty] | 8228.2413 | 34.45 | 9.5694 | 9109.5826 | 38.14 | 10.5944 | 11459.8263 | 47.98 | 13.3278
15 | [13 empty] | 8228.2413 | 34.45 | 9.5694 | 9109.5826 | 38.14 | 10.5944 | 11459.8263 | 47.98 | 13.3278
16 | [13 empty] | 8228.2413 | 34.45 | 9.5694 | 9109.5826 | 38.14 | 10.5944 | 11459.8263 | 47.98 | 13.3278
17 | [13 empty] | 8228.2413 | 34.45 | 9.5694 | 9109.5826 | 38.14 | 10.5944 | 11459.8263 | 47.98 | 13.3278
18 | [13 empty] | 8228.2413 | 34.45 | 9.5694 | 9109.5826 | 38.14 | 10.5944 | 11459.8263 | 47.98 | 13.3278
19 | 88.69 | 5.2131 | 1.1374 | 0.1205 | 0.1842 | 0.0019 | 0.0464 | 0.0382 | 0.06 | 0.003 | 1.5581 | 2.9473 | 0.7635 | 8187.6375 | 34.28 | 9.5222 | 9064.2019 | 37.95 | 10.5417 | 11385.7841 | 47.67 | 13.2417 | -6.4 | -6.6
20 | [13 empty] | 8187.6375 | 34.28 | 9.5222 | 9064.2019 | 37.95 | 10.5417 | 11385.7841 | 47.67 | 13.2417
21 | [13 empty] | 8187.6375 | 34.28 | 9.5222 | 9064.2019 | 37.95 | 10.5417 | 11385.7841 | 47.67 | 13.2417 |  |  | менше 0,006 | менше 0,02
22 | [13 empty] | 8187.6375 | 34.28 | 9.5222 | 9064.2019 | 37.95 | 10.5417 | 11385.7841 | 47.67 | 13.2417
23 | [13 empty] | 8187.6375 | 34.28 | 9.5222 | 9064.2019 | 37.95 | 10.5417 | 11385.7841 | 47.67 | 13.2417
24 | [13 empty] | 8187.6375 | 34.28 | 9.5222 | 9064.2019 | 37.95 | 10.5417 | 11385.7841 | 47.67 | 13.2417
25 | [13 empty] | 8187.6375 | 34.28 | 9.5222 | 9064.2019 | 37.95 | 10.5417 | 11385.7841 | 47.67 | 13.2417
26 | [13 empty] | 8187.6375 | 34.28 | 9.5222 | 9064.2019 | 37.95 | 10.5417 | 11385.7841 | 47.67 | 13.2417
27 | 88.5126 | 5.1967 | 1.2245 | 0.1264 | 0.1925 | 0.0053 | 0.0531 | 0.0464 | 0.0741 | 0.0034 | 1.5527 | 3.0123 | 0.7662 | 8204.3567 | 34.35 | 9.5417 | 9083.3096 | 38.03 | 10.5639 | 11385.7841 | 47.67 | 13.2417 | -4.8 | -3.1
28 | [13 empty] | 8204.3567 | 34.35 | 9.5417 | 9083.3096 | 38.03 | 10.5639 | 11385.7841 | 47.67 | 13.2417
29 | [13 empty] | 8204.3567 | 34.35 | 9.5417 | 9083.3096 | 38.03 | 10.5639 | 11385.7841 | 47.67 | 13.2417
30 | [13 empty] | 8204.3567 | 34.35 | 9.5417 | 9083.3096 | 38.03 | 10.5639 | 11385.7841 | 47.67 | 13.2417
31 | [13 empty] | 8204.3567 | 34.35 | 9.5417 | 9083.3096 | 38.03 | 10.5639 | 11385.7841 | 47.67 | 13.2417
Рівень одоризації відповідає чинним нормативним документам | [13 empty] | 8210.71 | 34.3766 | 9.5491 | 9089.8778 | 38.0575 | 10.5715
Середньозважене значення теплоти згоряння:
| В.О. начальника Лубенського ЛВУМГ Філії ОГТСУ | [8 empty] | Патлай С.В. | [10 empty] | 2019-09-02
[11 empty] | прізвище | [5 empty] | підпис |  |  |  | дата

## додаток
Додаток до Паспорту фізико-хімічних показників природного газу. Маршрут №41
Область | ГРС, прямий споживач | Cередньозважене значення вищої теплоти згоряння
|  | ккал/м³ | МДж/м³ | кВт*год./м³
Маршрут №41 |  | 9089.8778 | 38.0575 | 10.5715
Полтавська | Березова Рудка | 9089.8301 | 38.0573 | 10.5715
Полтавська | Вікторія | 9090.0689 | 38.0583 | 10.5718
Полтавська | Майорщина-1 | 9089.9256 | 38.0577 | 10.5716
В.о. начальника Лубенського ЛВУМГ Філії ОГТСУ |  | Патлай С.В. |  |  | 2019-09-02
|  | прізвище |  | підпис | дата