## паспорт
АТ "Укртрансгаз" | [5 empty] | ПАСПОРТ ФІЗИКО-ХІМІЧНИХ ПОКАЗНИКІВ ПРИРОДНОГО ГАЗУ №53 | [18 empty] | Маршрут №53
Філія "Оператор газотранспортної системи України" | [5 empty] | переданого Лубенським ЛВУМГ та прийнятого ПАТ "Лубнигаз"
Лубенський п/м Лубенське ЛВУМГ
Вимірювальна хіміко-аналітична лабораторія
по газопроводу "Шебелинка-Полтава-Київ" (ШПК)
Свідоцтво № 088-18 чинне до 21.12.2021 р. | [20 empty] | за період з 01.08.2019р. по 31.08.2019р.
Число місяця | Компонентний склад, % мол. | [11 empty] | Фізико-хімічні показники газу обчислені на основі компонентного складу, 101,325 кПа | [9 empty] | Температура точки роси вологи (Р = 3.92 МПа), °С | Температура точки роси вуглеводнів, °С | Масова концентрація сірководню, г/м3 | Масова концентрація меркаптанової сірки, г/м3 | Маса механічних домішок, г/м3
[13 empty] | Густина абсолютна, кг/м3,при 20 ºС, | Температура вимірювання/згоряння при 20/25°С
| метан, С1 | етан, С2 | пропан, С3 | ізо-бутан, і-С4 | н-бутан, н-С4 | нео-пентан, нео-С5 | ізо-пентан, і-С5 | н-пентан, н-С5 | гексани та вищі, С6+ | кисень, О2 | азот, N2 | діоксид вуглецю, CО2 |  | Теплота згоряння нижча |  |  | Теплота згоряння вища |  |  | Число Воббе вище
[14 empty] | ккал/м3 | МДж/м3 | кВт⋅год/м3 | ккал/м3 | МДж/м3 | кВт⋅год/м3 | ккал/м3 | МДж/м3 | кВт⋅год/м3
1 | [13 empty] | 8276.0104 | 34.65 | 9.625 | 9162.1287 | 38.36 | 10.6556 | 11619.853 | 48.65 | 13.5139
2 | [13 empty] | 8276.0104 | 34.65 | 9.625 | 9162.1287 | 38.36 | 10.6556 | 11619.853 | 48.65 | 13.5139
3 | [13 empty] | 8276.0104 | 34.65 | 9.625 | 9162.1287 | 38.36 | 10.6556 | 11619.853 | 48.65 | 13.5139
4 | [13 empty] | 8276.0104 | 34.65 | 9.625 | 9162.1287 | 38.36 | 10.6556 | 11619.853 | 48.65 | 13.5139
5 | 90.2635 | 4.768 | 1.199 | 0.142 | 0.218 | 0.0046 | 0.062 | 0.052 | 0.064 | 0.0039 | 1.68 | 1.543 | 0.7476 | 8290.3412 | 34.71 | 9.6417 | 9176.4595 | 38.42 | 10.6722 | 11648.5145 | 48.77 | 13.5472 | -1.8 | -1 |  |  | відсутні
6 | [13 empty] | 8290.3412 | 34.71 | 9.6417 | 9176.4595 | 38.42 | 10.6722 | 11648.5145 | 48.77 | 13.5472 |  |  | 0.0013 | <0.0002
7 | [13 empty] | 8290.3412 | 34.71 | 9.6417 | 9176.4595 | 38.42 | 10.6722 | 11648.5145 | 48.77 | 13.5472
8 | [13 empty] | 8290.3412 | 34.71 | 9.6417 | 9176.4595 | 38.42 | 10.6722 | 11648.5145 | 48.77 | 13.5472
9 | [13 empty] | 8290.3412 | 34.71 | 9.6417 | 9176.4595 | 38.42 | 10.6722 | 11648.5145 | 48.77 | 13.5472
10 | [13 empty] | 8290.3412 | 34.71 | 9.6417 | 9176.4595 | 38.42 | 10.6722 | 11648.5145 | 48.77 | 13.5472
11 | [13 empty] | 8290.3412 | 34.71 | 9.6417 | 9176.4595 | 38.42 | 10.6722 | 11648.5145 | 48.77 | 13.5472
12 | 90.0901 | 4.801 | 1.248 | 0.148 | 0.231 | 0.0046 | 0.065 | 0.055 | 0.07 | 0.0043 | 1.743 | 1.54 | 0.7494 | 8299.895 | 34.75 | 9.6528 | 9188.4018 | 38.47 | 10.6861 | 11648.5145 | 48.77 | 13.5472 | -2.9 | -1.6
13 | [13 empty] | 8299.895 | 34.75 | 9.6528 | 9188.4018 | 38.47 | 10.6861 | 11648.5145 | 48.77 | 13.5472
14 | [13 empty] | 8299.895 | 34.75 | 9.6528 | 9188.4018 | 38.47 | 10.6861 | 11648.5145 | 48.77 | 13.5472
15 | [13 empty] | 8299.895 | 34.75 | 9.6528 | 9188.4018 | 38.47 | 10.6861 | 11648.5145 | 48.77 | 13.5472
16 | [13 empty] | 8299.895 | 34.75 | 9.6528 | 9188.4018 | 38.47 | 10.6861 | 11648.5145 | 48.77 | 13.5472
17 | [13 empty] | 8299.895 | 34.75 | 9.6528 | 9188.4018 | 38.47 | 10.6861 | 11648.5145 | 48.77 | 13.5472
18 | [13 empty] | 8299.895 | 34.75 | 9.6528 | 9188.4018 | 38.47 | 10.6861 | 11648.5145 | 48.77 | 13.5472
19 | 89.6737 | 4.955 | 1.287 | 0.15 | 0.235 | 0.0046 | 0.066 | 0.055 | 0.069 | 0.0037 | 1.693 | 1.808 | 0.7537 | 8297.5066 | 34.74 | 9.65 | 9186.0133 | 38.46 | 10.6833 | 11610.2992 | 48.61 | 13.5028 | 4.8 | -0.8
20 | [13 empty] | 8297.5066 | 34.74 | 9.65 | 9186.0133 | 38.46 | 10.6833 | 11610.2992 | 48.61 | 13.5028
21 | [13 empty] | 8297.5066 | 34.74 | 9.65 | 9186.0133 | 38.46 | 10.6833 | 11610.2992 | 48.61 | 13.5028
22 | [13 empty] | 8297.5066 | 34.74 | 9.65 | 9186.0133 | 38.46 | 10.6833 | 11610.2992 | 48.61 | 13.5028
23 | [13 empty] | 8297.5066 | 34.74 | 9.65 | 9186.0133 | 38.46 | 10.6833 | 11610.2992 | 48.61 | 13.5028
24 | [13 empty] | 8297.5066 | 34.74 | 9.65 | 9186.0133 | 38.46 | 10.6833 | 11610.2992 | 48.61 | 13.5028
25 | [13 empty] | 8297.5066 | 34.74 | 9.65 | 9186.0133 | 38.46 | 10.6833 | 11610.2992 | 48.61 | 13.5028
26 | [13 empty] | 8297.5066 | 34.74 | 9.65 | 9186.0133 | 38.46 | 10.6833 | 11610.2992 | 48.61 | 13.5028
27 | 89.7079 | 4.969 | 1.268 | 0.143 | 0.222 | 0.0044 | 0.064 | 0.054 | 0.068 | 0.0067 | 1.748 | 1.745 | 0.7527 | 8292.7296 | 34.72 | 9.6444 | 9178.8479 | 38.43 | 10.675 | 11610.2992 | 48.61 | 13.5028 | 2.1 | -3.3
28 | [13 empty] | 8292.7296 | 34.72 | 9.6444 | 9178.8479 | 38.43 | 10.675 | 11610.2992 | 48.61 | 13.5028
29 | [13 empty] | 8292.7296 | 34.72 | 9.6444 | 9178.8479 | 38.43 | 10.675 | 11610.2992 | 48.61 | 13.5028
30 | [13 empty] | 8292.7296 | 34.72 | 9.6444 | 9178.8479 | 38.43 | 10.675 | 11610.2992 | 48.61 | 13.5028
31 | [13 empty] | 8292.7296 | 34.72 | 9.6444 | 9178.8479 | 38.43 | 10.675 | 11610.2992 | 48.61 | 13.5028
Рівень одоризації відповідає чинним нормативним документам | [13 empty] | 8292.7774 | 34.7202 | 9.6445 | 9180.0422 | 38.435 | 10.6764
Середньозважене значення теплоти згоряння:
| В.о. начальника Лубенського ЛВУМГ | [8 empty] | Патлай С.В. | [10 empty] | 2019-09-02
[11 empty] | прізвище | [5 empty] | підпис |  |  |  | дата

## додаток
Додаток до Паспорту фізико-хімічних показників природного газу. Маршрут №53
Область | ГРС, прямий споживач | Cередньозважене значення вищої теплоти згоряння
|  | ккал/м³ | МДж/м³ | кВт*год./м³
Маршрут №53 |  | 9180.0422 | 38.435 | 10.6764
Полтавська | Мгар | 9180.0422 | 38.435 | 10.6764
В.о. начальника Лубенського ЛВУМГ |  | Патлай С.В. |  |  | 2019-09-02
|  | прізвище |  | підпис | дата