## паспорт
АТ "Укртрансгаз" | [5 empty] | ПАСПОРТ ФІЗИКО-ХІМІЧНИХ ПОКАЗНИКІВ ПРИРОДНОГО ГАЗУ №55 | [18 empty] | Маршрут №55
Філія "Оператор газотранспортної системи України" | [5 empty] | переданого Лубенським ЛВУМГ та прийнятого АТ "Полтавагаз"
Лубенський п/м Лубенське ЛВУМГ
Вимірювальна хіміко-аналітична лабораторія
по газопроводу "Єлець-Курськ-Київ" (ЄКК)
Свідоцтво № 088-18 чинне до 21.12.2021 р. | [20 empty] | за період з 01.08.2019р. по 31.08.2019р.
Число місяця | Компонентний склад, % мол. | [11 empty] | Фізико-хімічні показники газу обчислені на основі компонентного складу, 101,325 кПа | [9 empty] | Температура точки роси вологи (Р = 3.92 МПа), °С | Температура точки роси вуглеводнів, °С | Масова концентрація сірководню, г/м3 | Масова концентрація меркаптанової сірки, г/м3 | Маса механічних домішок, г/м3
[13 empty] | Густина абсолютна, кг/м3,при 20 ºС, | Температура вимірювання/згоряння при 20/25°С
| метан, С1 | етан, С2 | пропан, С3 | ізо-бутан, і-С4 | н-бутан, н-С4 | нео-пентан, нео-С5 | ізо-пентан, і-С5 | н-пентан, н-С5 | гексани та вищі, С6+ | кисень, О2 | азот, N2 | діоксид вуглецю, CО2 |  | Теплота згоряння нижча |  |  | Теплота згоряння вища |  |  | Число Воббе вище
[14 empty] | ккал/м3 | МДж/м3 | кВт⋅год/м3 | ккал/м3 | МДж/м3 | кВт⋅год/м3 | ккал/м3 | МДж/м3 | кВт⋅год/м3
1 | [13 empty] | 8584.1216 | 35.94 | 9.9833 | 9486.9591 | 39.72 | 11.0333 | 11541.0339 | 48.32 | 13.4222
2 | [13 empty] | 8584.1216 | 35.94 | 9.9833 | 9486.9591 | 39.72 | 11.0333 | 11541.0339 | 48.32 | 13.4222
3 | [13 empty] | 8584.1216 | 35.94 | 9.9833 | 9486.9591 | 39.72 | 11.0333 | 11541.0339 | 48.32 | 13.4222
4 | [13 empty] | 8584.1216 | 35.94 | 9.9833 | 9486.9591 | 39.72 | 11.0333 | 11541.0339 | 48.32 | 13.4222
5 | 80.8677 | 9.916 | 2.351 | 0.183 | 0.308 | 0.0025 | 0.0496 | 0.0407 | 0.0337 | 0.0288 | 2.388 | 3.831 | 0.8227 | 8522.0217 | 35.68 | 9.9111 | 9417.6938 | 39.43 | 10.9528 | 11395.3379 | 47.71 | 13.2528 | -7.8 | -4
6 | [13 empty] | 8522.0217 | 35.68 | 9.9111 | 9417.6938 | 39.43 | 10.9528 | 11395.3379 | 47.71 | 13.2528
7 | [13 empty] | 8522.0217 | 35.68 | 9.9111 | 9417.6938 | 39.43 | 10.9528 | 11395.3379 | 47.71 | 13.2528
8 | [13 empty] | 8522.0217 | 35.68 | 9.9111 | 9417.6938 | 39.43 | 10.9528 | 11395.3379 | 47.71 | 13.2528
9 | [13 empty] | 8522.0217 | 35.68 | 9.9111 | 9417.6938 | 39.43 | 10.9528 | 11395.3379 | 47.71 | 13.2528
10 | [13 empty] | 8522.0217 | 35.68 | 9.9111 | 9417.6938 | 39.43 | 10.9528 | 11395.3379 | 47.71 | 13.2528
11 | [13 empty] | 8522.0217 | 35.68 | 9.9111 | 9417.6938 | 39.43 | 10.9528 | 11395.3379 | 47.71 | 13.2528
12 | 81.3781 | 9.404 | 2.255 | 0.188 | 0.312 | 0.0026 | 0.0507 | 0.0411 | 0.0254 | 0.0321 | 2.497 | 3.814 | 0.8189 | 8471.8641 | 35.47 | 9.8528 | 9360.3708 | 39.19 | 10.8861 | 11352.3456 | 47.53 | 13.2028 | -10.6 | -7.5 |  |  | відсутні
13 | [13 empty] | 8471.8641 | 35.47 | 9.8528 | 9360.3708 | 39.19 | 10.8861 | 11352.3456 | 47.53 | 13.2028
14 | [13 empty] | 8471.8641 | 35.47 | 9.8528 | 9360.3708 | 39.19 | 10.8861 | 11352.3456 | 47.53 | 13.2028
15 | [13 empty] | 8471.8641 | 35.47 | 9.8528 | 9360.3708 | 39.19 | 10.8861 | 11352.3456 | 47.53 | 13.2028
16 | [13 empty] | 8471.8641 | 35.47 | 9.8528 | 9360.3708 | 39.19 | 10.8861 | 11352.3456 | 47.53 | 13.2028
17 | [13 empty] | 8471.8641 | 35.47 | 9.8528 | 9360.3708 | 39.19 | 10.8861 | 11352.3456 | 47.53 | 13.2028
18 | [13 empty] | 8471.8641 | 35.47 | 9.8528 | 9360.3708 | 39.19 | 10.8861 | 11352.3456 | 47.53 | 13.2028
19 | 89.8073 | 4.947 | 1.331 | 0.159 | 0.254 | 0.005 | 0.0662 | 0.055 | 0.0877 | 0.0108 | 1.966 | 1.311 | 0.7508 | 8330.945 | 34.88 | 9.6889 | 9221.8402 | 38.61 | 10.725 | 11679.5645 | 48.9 | 13.5833 | -10.7 | -5.3 | <0.0001 | 0,00044
20 | [13 empty] | 8330.945 | 34.88 | 9.6889 | 9221.8402 | 38.61 | 10.725 | 11679.5645 | 48.9 | 13.5833
21 | [13 empty] | 8330.945 | 34.88 | 9.6889 | 9221.8402 | 38.61 | 10.725 | 11679.5645 | 48.9 | 13.5833
22 | [13 empty] | 8330.945 | 34.88 | 9.6889 | 9221.8402 | 38.61 | 10.725 | 11679.5645 | 48.9 | 13.5833
23 | [13 empty] | 8330.945 | 34.88 | 9.6889 | 9221.8402 | 38.61 | 10.725 | 11679.5645 | 48.9 | 13.5833
24 | [13 empty] | 8330.945 | 34.88 | 9.6889 | 9221.8402 | 38.61 | 10.725 | 11679.5645 | 48.9 | 13.5833
25 | [13 empty] | 8330.945 | 34.88 | 9.6889 | 9221.8402 | 38.61 | 10.725 | 11679.5645 | 48.9 | 13.5833
26 | [13 empty] | 8330.945 | 34.88 | 9.6889 | 9221.8402 | 38.61 | 10.725 | 11679.5645 | 48.9 | 13.5833
27 | 89.8803 | 4.999 | 1.315 | 0.153 | 0.243 | 0.0048 | 0.0611 | 0.05 | 0.0742 | 0.0046 | 1.867 | 1.348 | 0.7499 | 8328.5565 | 34.87 | 9.6861 | 9217.0633 | 38.59 | 10.7194 | 11681.953 | 48.91 | 13.5861 | -5.2 | -2.2
28 | [13 empty] | 8328.5565 | 34.87 | 9.6861 | 9217.0633 | 38.59 | 10.7194 | 11681.953 | 48.91 | 13.5861
29 | [13 empty] | 8328.5565 | 34.87 | 9.6861 | 9217.0633 | 38.59 | 10.7194 | 11681.953 | 48.91 | 13.5861
30 | [13 empty] | 8328.5565 | 34.87 | 9.6861 | 9217.0633 | 38.59 | 10.7194 | 11681.953 | 48.91 | 13.5861
31 | [13 empty] | 8328.5565 | 34.87 | 9.6861 | 9217.0633 | 38.59 | 10.7194 | 11681.953 | 48.91 | 13.5861
Рівень одоризації відповідає чинним нормативним документам | [13 empty] | 8438.2346 | 35.3292 | 9.8137 | 9330.8495 | 39.0664 | 10.8518
Середньозважене значення теплоти згоряння:
| В.о. начальника Лубенського ЛВУМГ | [8 empty] | Патлай С.В. | [10 empty] | 2019-09-02
[11 empty] | прізвище | [5 empty] | підпис |  |  |  | дата

## додаток
Додаток до Паспорту фізико-хімічних показників природного газу. Маршрут №55
Область | ГРС, прямий споживач | Cередньозважене значення вищої теплоти згоряння
|  | ккал/м³ | МДж/м³ | кВт*год./м³
Маршрут №55 |  | 9330.8495 | 39.0664 | 10.8518
Полтавська | Ісківці | 9330.8495 | 39.0664 | 10.8518
В.о. начальника Лубенського ЛВУМГ |  | Патлай С.В. |  |  | 2019-09-02
|  | прізвище |  | підпис | дата