## паспорт
АТ "Укртрансгаз" | [5 empty] | ПАСПОРТ ФІЗИКО-ХІМІЧНИХ ПОКАЗНИКІВ ПРИРОДНОГО ГАЗУ №59 | [18 empty] | Маршрут №59
Філія "Оператор газотранспортної системи України" | [5 empty] | переданого Лубенським ЛВУМГ та прийнятого ПАТ "Лубнигаз"
Лубенський п/м Лубенське ЛВУМГ
Вимірювальна хіміко-аналітична лабораторія
по газопроводу "Єлець-Курськ-Київ" (ЄКК)
Свідоцтво № 088-18 чинне до 21.12.2021 р. | [20 empty] | за період з 01.08.2019р. по 31.08.2019р.
Число місяця | Компонентний склад, % мол. | [11 empty] | Фізико-хімічні показники газу обчислені на основі компонентного складу, 101,325 кПа | [9 empty] | Температура точки роси вологи (Р = 3.92 МПа), °С | Температура точки роси вуглеводнів, °С | Масова концентрація сірководню, г/м3 | Масова концентрація меркаптанової сірки, г/м3 | Маса механічних домішок, г/м3
[13 empty] | Густина абсолютна, кг/м3,при 20 ºС, | Температура вимірювання/згоряння при 20/25°С
| метан, С1 | етан, С2 | пропан, С3 | ізо-бутан, і-С4 | н-бутан, н-С4 | нео-пентан, нео-С5 | ізо-пентан, і-С5 | н-пентан, н-С5 | гексани та вищі, С6+ | кисень, О2 | азот, N2 | діоксид вуглецю, CО2 |  | Теплота згоряння нижча |  |  | Теплота згоряння вища |  |  | Число Воббе вище
[14 empty] | ккал/м3 | МДж/м3 | кВт⋅год/м3 | ккал/м3 | МДж/м3 | кВт⋅год/м3 | ккал/м3 | МДж/м3 | кВт⋅год/м3
1 | [13 empty] | 8670.1062 | 36.3 | 10.0833 | 9577.7206 | 40.1 | 11.1389 | 11541.0339 | 48.32 | 13.4222
2 | [13 empty] | 8670.1062 | 36.3 | 10.0833 | 9577.7206 | 40.1 | 11.1389 | 11541.0339 | 48.32 | 13.4222
3 | [13 empty] | 8670.1062 | 36.3 | 10.0833 | 9577.7206 | 40.1 | 11.1389 | 11541.0339 | 48.32 | 13.4222
4 | [13 empty] | 8670.1062 | 36.3 | 10.0833 | 9577.7206 | 40.1 | 11.1389 | 11541.0339 | 48.32 | 13.4222
5 | 79.1827 | 11.233 | 2.437 | 0.169 | 0.287 | 0.0021 | 0.043 | 0.0358 | 0.0266 | 0.0228 | 2.624 | 3.937 | 0.8327 | 8576.9563 | 35.91 | 9.975 | 9475.0169 | 39.67 | 11.0194 | 11395.3379 | 47.71 | 13.2528 | -8.2 | -5
6 | [13 empty] | 8576.9563 | 35.91 | 9.975 | 9475.0169 | 39.67 | 11.0194 | 11395.3379 | 47.71 | 13.2528
7 | [13 empty] | 8576.9563 | 35.91 | 9.975 | 9475.0169 | 39.67 | 11.0194 | 11395.3379 | 47.71 | 13.2528
8 | [13 empty] | 8576.9563 | 35.91 | 9.975 | 9475.0169 | 39.67 | 11.0194 | 11395.3379 | 47.71 | 13.2528
9 | [13 empty] | 8576.9563 | 35.91 | 9.975 | 9475.0169 | 39.67 | 11.0194 | 11395.3379 | 47.71 | 13.2528
10 | [13 empty] | 8576.9563 | 35.91 | 9.975 | 9475.0169 | 39.67 | 11.0194 | 11395.3379 | 47.71 | 13.2528
11 | [13 empty] | 8576.9563 | 35.91 | 9.975 | 9475.0169 | 39.67 | 11.0194 | 11395.3379 | 47.71 | 13.2528
12 | 79.0998 | 11.512 | 2.533 | 0.173 | 0.294 | 0.002 | 0.04 | 0.0326 | 0.021 | 0.0196 | 2.33 | 3.943 | 0.834 | 8629.5024 | 36.13 | 10.0361 | 9532.3399 | 39.91 | 11.0861 | 11455.0494 | 47.96 | 13.3222 | -8.2 | -3.8 |  |  | відсутні
13 | [13 empty] | 8629.5024 | 36.13 | 10.0361 | 9532.3399 | 39.91 | 11.0861 | 11455.0494 | 47.96 | 13.3222
14 | [13 empty] | 8629.5024 | 36.13 | 10.0361 | 9532.3399 | 39.91 | 11.0861 | 11455.0494 | 47.96 | 13.3222
15 | [13 empty] | 8629.5024 | 36.13 | 10.0361 | 9532.3399 | 39.91 | 11.0861 | 11455.0494 | 47.96 | 13.3222
16 | [13 empty] | 8629.5024 | 36.13 | 10.0361 | 9532.3399 | 39.91 | 11.0861 | 11455.0494 | 47.96 | 13.3222
17 | [13 empty] | 8629.5024 | 36.13 | 10.0361 | 9532.3399 | 39.91 | 11.0861 | 11455.0494 | 47.96 | 13.3222
18 | [13 empty] | 8629.5024 | 36.13 | 10.0361 | 9532.3399 | 39.91 | 11.0861 | 11455.0494 | 47.96 | 13.3222
19 | 89.0163 | 5.454 | 1.397 | 0.153 | 0.244 | 0.0046 | 0.0596 | 0.0484 | 0.0728 | 0.0083 | 2.038 | 1.504 | 0.7562 | 8340.4988 | 34.92 | 9.7 | 9229.0056 | 38.64 | 10.7333 | 11648.5145 | 48.77 | 13.5472 | -8.7 | -2.2 | <0.0001 | 0,00035
20 | [13 empty] | 8340.4988 | 34.92 | 9.7 | 9229.0056 | 38.64 | 10.7333 | 11648.5145 | 48.77 | 13.5472
21 | [13 empty] | 8340.4988 | 34.92 | 9.7 | 9229.0056 | 38.64 | 10.7333 | 11648.5145 | 48.77 | 13.5472
22 | [13 empty] | 8340.4988 | 34.92 | 9.7 | 9229.0056 | 38.64 | 10.7333 | 11648.5145 | 48.77 | 13.5472
23 | [13 empty] | 8340.4988 | 34.92 | 9.7 | 9229.0056 | 38.64 | 10.7333 | 11648.5145 | 48.77 | 13.5472
24 | [13 empty] | 8340.4988 | 34.92 | 9.7 | 9229.0056 | 38.64 | 10.7333 | 11648.5145 | 48.77 | 13.5472
25 | [13 empty] | 8340.4988 | 34.92 | 9.7 | 9229.0056 | 38.64 | 10.7333 | 11648.5145 | 48.77 | 13.5472
26 | [13 empty] | 8340.4988 | 34.92 | 9.7 | 9229.0056 | 38.64 | 10.7333 | 11648.5145 | 48.77 | 13.5472
27 | 88.8297 | 5.577 | 1.461 | 0.159 | 0.264 | 0.0044 | 0.0651 | 0.0555 | 0.0872 | 0.0071 | 1.957 | 1.533 | 0.7587 | 8371.5488 | 35.05 | 9.7361 | 9264.8325 | 38.79 | 10.775 | 11672.3991 | 48.87 | 13.575 | -3.8 | -0.9
28 | [13 empty] | 8371.5488 | 35.05 | 9.7361 | 9264.8325 | 38.79 | 10.775 | 11672.3991 | 48.87 | 13.575
29 | [13 empty] | 8371.5488 | 35.05 | 9.7361 | 9264.8325 | 38.79 | 10.775 | 11672.3991 | 48.87 | 13.575
30 | [13 empty] | 8371.5488 | 35.05 | 9.7361 | 9264.8325 | 38.79 | 10.775 | 11672.3991 | 48.87 | 13.575
31 | [13 empty] | 8371.5488 | 35.05 | 9.7361 | 9264.8325 | 38.79 | 10.775 | 11672.3991 | 48.87 | 13.575
Рівень одоризації відповідає чинним нормативним документам | [13 empty] | 8506.9983 | 35.6171 | 9.8936 | 9404.1274 | 39.3732 | 10.937
Середньозважене значення теплоти згоряння:
| В.о. начальника Лубенського ЛВУМГ | [8 empty] | Патлай С.В. | [10 empty] | 2019-09-02
[11 empty] | прізвище | [5 empty] | підпис |  |  |  | дата

## додаток
Додаток до Паспорту фізико-хімічних показників природного газу. Маршрут №59
Область | ГРС, прямий споживач | Cередньозважене значення вищої теплоти згоряння
|  | ккал/м³ | МДж/м³ | кВт*год./м³
Маршрут №59 |  | 9404.1274 | 39.3732 | 10.937
Полтавська | Каплинці | 9406.1815 | 39.3818 | 10.9394
Полтавська | Кейбалівка | 9403.9602 | 39.3725 | 10.9368
Полтавська | Яцини | 9403.4825 | 39.3705 | 10.9363
В.о. начальника Лубенського ЛВУМГ |  | Патлай С.В. |  |  | 2019-09-02
|  | прізвище |  | підпис | дата