## паспорт
АТ "Укртрансгаз" | [5 empty] | ПАСПОРТ ФІЗИКО-ХІМІЧНИХ ПОКАЗНИКІВ ПРИРОДНОГО ГАЗУ №857 | [18 empty] | Маршрут №857
Філія "Оператор газотранспортної системи України" | [5 empty] | переданого Кременчуцьким ЛВУМГ та прийнятого АТ "Полтавагаз", ТОВ "Епіцентр К", ТОВ "Форт", ДП "Укравтогаз"
Кременчуцький п/м Кременчуцьке ЛВУМГ
Вимірювальна хіміко-аналітична лабораторія
по газопроводу "Диканька-Кременчук-Кривий Ріг"
Свідоцтво № 015-18 КФ від 28.11.18 р. чинне до 27.11.21 р. | [20 empty] | за період з 01.08.2019р. по 31.08.2019р.
Число місяця | Компонентний склад, % мол. | [11 empty] | Фізико-хімічні показники газу обчислені на основі компонентного складу, 101,325 кПа | [9 empty] | Температура точки роси вологи (Р = 3.92 МПа), °С | Температура точки роси вуглеводнів, °С | Масова концентрація сірководню, г/м3 | Масова концентрація меркаптанової сірки, г/м3 | Маса механічних домішок, г/м3
[13 empty] | Густина абсолютна, кг/м3,при 20 ºС, | Температура вимірювання/згоряння при 20/25°С
| метан, С1 | етан, С2 | пропан, С3 | ізо-бутан, і-С4 | н-бутан, н-С4 | нео-пентан, нео-С5 | ізо-пентан, і-С5 | н-пентан, н-С5 | гексани та вищі, С6+ | кисень, О2 | азот, N2 | діоксид вуглецю, CО2 |  | Теплота згоряння нижча |  |  | Теплота згоряння вища |  |  | Число Воббе вище
[14 empty] | ккал/м3 | МДж/м3 | кВт⋅год/м3 | ккал/м3 | МДж/м3 | кВт⋅год/м3 | ккал/м3 | МДж/м3 | кВт⋅год/м3
1 | [13 empty] | 8708.3215 | 36.46 | 10.1278 | 9630.2667 | 40.32 | 11.2 | 11920.7989 | 49.91 | 13.8639
2 | [13 empty] | 8708.3215 | 36.46 | 10.1278 | 9630.2667 | 40.32 | 11.2 | 11920.7989 | 49.91 | 13.8639
3 | [13 empty] | 8708.3215 | 36.46 | 10.1278 | 9630.2667 | 40.32 | 11.2 | 11920.7989 | 49.91 | 13.8639
4 | [13 empty] | 8708.3215 | 36.46 | 10.1278 | 9630.2667 | 40.32 | 11.2 | 11920.7989 | 49.91 | 13.8639
5 | [13 empty] | 8708.3215 | 36.46 | 10.1278 | 9630.2667 | 40.32 | 11.2 | 11920.7989 | 49.91 | 13.8639
6 | [13 empty] | 8708.3215 | 36.46 | 10.1278 | 9630.2667 | 40.32 | 11.2 | 11920.7989 | 49.91 | 13.8639
7 | [13 empty] | 8708.3215 | 36.46 | 10.1278 | 9630.2667 | 40.32 | 11.2 | 11920.7989 | 49.91 | 13.8639
8 | [13 empty] | 8708.3215 | 36.46 | 10.1278 | 9630.2667 | 40.32 | 11.2 | 11920.7989 | 49.91 | 13.8639
9 | 88.0701 | 6.0361 | 2.2729 | 0.2545 | 0.5017 | 0.0032 | 0.1132 | 0.0989 | 0.1141 | 0.0015 | 0.8498 | 1.684 | 0.776 | 8670.1062 | 36.3 | 10.0833 | 9594.4398 | 40.17 | 11.1583 | 11944.6835 | 50.01 | 13.8917 | -8.3 | -5.6
10 | [13 empty] | 8670.1062 | 36.3 | 10.0833 | 9594.4398 | 40.17 | 11.1583 | 11944.6835 | 50.01 | 13.8917
11 | [13 empty] | 8670.1062 | 36.3 | 10.0833 | 9594.4398 | 40.17 | 11.1583 | 11944.6835 | 50.01 | 13.8917
12 | [13 empty] | 8670.1062 | 36.3 | 10.0833 | 9594.4398 | 40.17 | 11.1583 | 11944.6835 | 50.01 | 13.8917
13 | [13 empty] | 8670.1062 | 36.3 | 10.0833 | 9594.4398 | 40.17 | 11.1583 | 11944.6835 | 50.01 | 13.8917
14 | [13 empty] | 8670.1062 | 36.3 | 10.0833 | 9594.4398 | 40.17 | 11.1583 | 11944.6835 | 50.01 | 13.8917
15 | 87.3447 | 6.6029 | 2.2985 | 0.2841 | 0.5048 | 0.0041 | 0.1336 | 0.1107 | 0.1532 | 0.0013 | 0.6635 | 1.8986 | 0.7837 | 8734.5946 | 36.57 | 10.1583 | 9654.1513 | 40.42 | 11.2278 | 11968.568 | 50.11 | 13.9194 | -8.2 | -6.1
16 | [13 empty] | 8734.5946 | 36.57 | 10.1583 | 9654.1513 | 40.42 | 11.2278 | 11968.568 | 50.11 | 13.9194
17 | [13 empty] | 8734.5946 | 36.57 | 10.1583 | 9654.1513 | 40.42 | 11.2278 | 11968.568 | 50.11 | 13.9194
18 | [13 empty] | 8734.5946 | 36.57 | 10.1583 | 9654.1513 | 40.42 | 11.2278 | 11968.568 | 50.11 | 13.9194
19 | [13 empty] | 8734.5946 | 36.57 | 10.1583 | 9654.1513 | 40.42 | 11.2278 | 11968.568 | 50.11 | 13.9194
20 | [13 empty] | 8734.5946 | 36.57 | 10.1583 | 9654.1513 | 40.42 | 11.2278 | 11968.568 | 50.11 | 13.9194
21 | [13 empty] | 8734.5946 | 36.57 | 10.1583 | 9654.1513 | 40.42 | 11.2278 | 11968.568 | 50.11 | 13.9194
22 | 89.8157 | 4.9372 | 1.6643 | 0.1805 | 0.3192 | 0.0042 | 0.0762 | 0.0714 | 0.1569 | 0.0025 | 1.6168 | 1.1551 | 0.7552 | 8457.5333 | 35.41 | 9.8361 | 9357.9824 | 39.18 | 10.8833 | 11818.0951 | 49.48 | 13.7444 | -8.2 | -6 | <0,001 | 0,0016 | відсутні
23 | [13 empty] | 8457.5333 | 35.41 | 9.8361 | 9357.9824 | 39.18 | 10.8833 | 11818.0951 | 49.48 | 13.7444
24 | [13 empty] | 8457.5333 | 35.41 | 9.8361 | 9357.9824 | 39.18 | 10.8833 | 11818.0951 | 49.48 | 13.7444
25 | [13 empty] | 8457.5333 | 35.41 | 9.8361 | 9357.9824 | 39.18 | 10.8833 | 11818.0951 | 49.48 | 13.7444
26 | [13 empty] | 8457.5333 | 35.41 | 9.8361 | 9357.9824 | 39.18 | 10.8833 | 11818.0951 | 49.48 | 13.7444
27 | [13 empty] | 8457.5333 | 35.41 | 9.8361 | 9357.9824 | 39.18 | 10.8833 | 11818.0951 | 49.48 | 13.7444
28 | [13 empty] | 8457.5333 | 35.41 | 9.8361 | 9357.9824 | 39.18 | 10.8833 | 11818.0951 | 49.48 | 13.7444
29 | 87.4691 | 5.9131 | 2.517 | 0.2703 | 0.5811 | 0.0026 | 0.1171 | 0.108 | 0.0904 | 0.0014 | 1.2383 | 1.6916 | 0.7814 | 8674.8831 | 36.32 | 10.0889 | 9589.6629 | 40.15 | 11.1528 | 11906.4681 | 49.85 | 13.8472 | -8.3 | -6
30 | [13 empty] | 8674.8831 | 36.32 | 10.0889 | 9589.6629 | 40.15 | 11.1528 | 11906.4681 | 49.85 | 13.8472
31 | [13 empty] | 8674.8831 | 36.32 | 10.0889 | 9589.6629 | 40.15 | 11.1528 | 11906.4681 | 49.85 | 13.8472
Рівень одоризації відповідає чинним нормативним документам | [13 empty] | 8640.1549 | 36.1746 | 10.0485 | 9555.8901 | 40.0086 | 11.1135
Середньозважене значення теплоти згоряння:
| В.о. начальника Кременчуцького ЛВУМГ | [8 empty] | Брижань А.Ф. | [10 empty] | 2019-09-02
[11 empty] | прізвище | [5 empty] | підпис |  |  |  | дата

## додаток
Додаток до Паспорту фізико-хімічних показників природного газу. Маршрут №857
Область | ГРС, прямий споживач | Cередньозважене значення вищої теплоти згоряння
|  | ккал/м³ | МДж/м³ | кВт*год./м³
Маршрут №857 |  | 9555.8901 | 40.0086 | 11.1135
Полтавська | АГНКС-1 Полтава (г-д Радченки-Полтава) | 9571.009 | 40.0719 | 11.1311
Полтавська | Бречківка ДКК | 9564.0108 | 40.0426 | 11.1229
Полтавська | Полтава-1, місто | 9558.0875 | 40.0178 | 11.1161
Полтавська | Стасі ДКК | 9517.8658 | 39.8494 | 11.0693
Полтавська | ТОВ "Епіцентр К" | 9566.3038 | 40.0522 | 11.1256
Полтавська | ТОВ "Форт" | 0 | 0 | 0
В.о. начальника Кременчуцького ЛВУМГ |  | Брижань А.Ф. |  |  | 2019-09-02
|  | прізвище |  | підпис | дата