## паспорт
АТ "Укртрансгаз" | [5 empty] | ПАСПОРТ ФІЗИКО-ХІМІЧНИХ ПОКАЗНИКІВ ПРИРОДНОГО ГАЗУ №870 | [18 empty] | Маршрут №870
Філія "Оператор газотранспортної системи України" | [5 empty] | переданого Кременчуцьким ЛВУМГ та прийнятого АТ "Полтавагаз", ПрАТ "Кременчукгаз", ВАТ "Кіровоградгаз"
Кременчуцький п/м Кременчуцьке ЛВУМГ
Вимірювальна хіміко-аналітична лабораторія
по газопроводу "Єлець-Кременчук-Кривий Ріг" (ЄККР)
Свідоцтво № 015-18 КФ від 28.11.18 р. чинне до 27.11.21 р. | [20 empty] | за період з 01.08.2019р. по 31.08.2019р.
Число місяця | Компонентний склад, % мол. | [11 empty] | Фізико-хімічні показники газу обчислені на основі компонентного складу, 101,325 кПа | [9 empty] | Температура точки роси вологи (Р = 3.92 МПа), °С | Температура точки роси вуглеводнів, °С | Масова концентрація сірководню, г/м3 | Масова концентрація меркаптанової сірки, г/м3 | Маса механічних домішок, г/м3
[13 empty] | Густина абсолютна, кг/м3,при 20 ºС, | Температура вимірювання/згоряння при 20/25°С
| метан, С1 | етан, С2 | пропан, С3 | ізо-бутан, і-С4 | н-бутан, н-С4 | нео-пентан, нео-С5 | ізо-пентан, і-С5 | н-пентан, н-С5 | гексани та вищі, С6+ | кисень, О2 | азот, N2 | діоксид вуглецю, CО2 |  | Теплота згоряння нижча |  |  | Теплота згоряння вища |  |  | Число Воббе вище
[14 empty] | ккал/м3 | МДж/м3 | кВт⋅год/м3 | ккал/м3 | МДж/м3 | кВт⋅год/м3 | ккал/м3 | МДж/м3 | кВт⋅год/м3
1 | [13 empty] | 8199.5797 | 34.33 | 9.5361 | 9090.475 | 38.06 | 10.5722 | 11918.4104 | 49.9 | 13.8611
2 | [13 empty] | 8199.5797 | 34.33 | 9.5361 | 9090.475 | 38.06 | 10.5722 | 11918.4104 | 49.9 | 13.8611
3 | [13 empty] | 8199.5797 | 34.33 | 9.5361 | 9090.475 | 38.06 | 10.5722 | 11918.4104 | 49.9 | 13.8611
4 | [13 empty] | 8199.5797 | 34.33 | 9.5361 | 9090.475 | 38.06 | 10.5722 | 11918.4104 | 49.9 | 13.8611
5 | [13 empty] | 8199.5797 | 34.33 | 9.5361 | 9090.475 | 38.06 | 10.5722 | 11918.4104 | 49.9 | 13.8611
6 | 95.6764 | 2.4447 | 0.7589 | 0.1165 | 0.1143 | 0.0013 | 0.0214 | 0.0155 | 0.0124 | 0.0037 | 0.6324 | 0.2025 | 0.7023 | 8221.0759 | 34.42 | 9.5611 | 9114.3595 | 38.16 | 10.6 | 11937.5181 | 49.98 | 13.8833 | -18.2 | -16.6
7 | [13 empty] | 8221.0759 | 34.42 | 9.5611 | 9114.3595 | 38.16 | 10.6 | 11937.5181 | 49.98 | 13.8833
8 | [13 empty] | 8221.0759 | 34.42 | 9.5611 | 9114.3595 | 38.16 | 10.6 | 11937.5181 | 49.98 | 13.8833
9 | [13 empty] | 8221.0759 | 34.42 | 9.5611 | 9114.3595 | 38.16 | 10.6 | 11937.5181 | 49.98 | 13.8833
10 | [13 empty] | 8221.0759 | 34.42 | 9.5611 | 9114.3595 | 38.16 | 10.6 | 11937.5181 | 49.98 | 13.8833
11 | [13 empty] | 8221.0759 | 34.42 | 9.5611 | 9114.3595 | 38.16 | 10.6 | 11937.5181 | 49.98 | 13.8833
12 | [13 empty] | 8221.0759 | 34.42 | 9.5611 | 9114.3595 | 38.16 | 10.6 | 11937.5181 | 49.98 | 13.8833
13 | 95.756 | 2.3682 | 0.7531 | 0.1166 | 0.1143 | 0.0013 | 0.0212 | 0.015 | 0.0114 | 0.0038 | 0.6304 | 0.2087 | 0.7018 | 8213.9105 | 34.39 | 9.5528 | 9102.4172 | 38.11 | 10.5861 | 11925.5758 | 49.93 | 13.8694 | -20.3 | -15.2
14 | [13 empty] | 8213.9105 | 34.39 | 9.5528 | 9102.4172 | 38.11 | 10.5861 | 11925.5758 | 49.93 | 13.8694
15 | [13 empty] | 8213.9105 | 34.39 | 9.5528 | 9102.4172 | 38.11 | 10.5861 | 11925.5758 | 49.93 | 13.8694
16 | [13 empty] | 8213.9105 | 34.39 | 9.5528 | 9102.4172 | 38.11 | 10.5861 | 11925.5758 | 49.93 | 13.8694
17 | [13 empty] | 8213.9105 | 34.39 | 9.5528 | 9102.4172 | 38.11 | 10.5861 | 11925.5758 | 49.93 | 13.8694
18 | [13 empty] | 8213.9105 | 34.39 | 9.5528 | 9102.4172 | 38.11 | 10.5861 | 11925.5758 | 49.93 | 13.8694
19 | [13 empty] | 8213.9105 | 34.39 | 9.5528 | 9102.4172 | 38.11 | 10.5861 | 11925.5758 | 49.93 | 13.8694
20 | 95.5945 | 2.4957 | 0.7759 | 0.1185 | 0.1162 | 0.0013 | 0.0215 | 0.0151 | 0.0125 | 0.0036 | 0.6293 | 0.2159 | 0.703 | 8225.8528 | 34.44 | 9.5667 | 9116.748 | 38.17 | 10.6028 | 11932.7412 | 49.96 | 13.8778 | -18.9 | -14.9
21 | [13 empty] | 8225.8528 | 34.44 | 9.5667 | 9116.748 | 38.17 | 10.6028 | 11932.7412 | 49.96 | 13.8778
22 | [13 empty] | 8225.8528 | 34.44 | 9.5667 | 9116.748 | 38.17 | 10.6028 | 11932.7412 | 49.96 | 13.8778
23 | [13 empty] | 8225.8528 | 34.44 | 9.5667 | 9116.748 | 38.17 | 10.6028 | 11932.7412 | 49.96 | 13.8778
24 | [13 empty] | 8225.8528 | 34.44 | 9.5667 | 9116.748 | 38.17 | 10.6028 | 11932.7412 | 49.96 | 13.8778
25 | [13 empty] | 8225.8528 | 34.44 | 9.5667 | 9116.748 | 38.17 | 10.6028 | 11932.7412 | 49.96 | 13.8778
26 | [13 empty] | 8225.8528 | 34.44 | 9.5667 | 9116.748 | 38.17 | 10.6028 | 11932.7412 | 49.96 | 13.8778
27 | [13 empty] | 8225.8528 | 34.44 | 9.5667 | 9116.748 | 38.17 | 10.6028 | 11932.7412 | 49.96 | 13.8778
28 | [13 empty] | 8225.8528 | 34.44 | 9.5667 | 9116.748 | 38.17 | 10.6028 | 11932.7412 | 49.96 | 13.8778
29 | 95.7525 | 2.3849 | 0.7476 | 0.1147 | 0.1122 | 0.0013 | 0.0204 | 0.0141 | 0.0109 | 0.0036 | 0.6393 | 0.1985 | 0.7016 | 8213.9105 | 34.39 | 9.5528 | 9102.4172 | 38.11 | 10.5861 | 11925.5758 | 49.93 | 13.8694 | -18.1 | -13.5 | <0,001 | <0,001 | відсутні
30 | [13 empty] | 8213.9105 | 34.39 | 9.5528 | 9102.4172 | 38.11 | 10.5861 | 11925.5758 | 49.93 | 13.8694
31 | [13 empty] | 8213.9105 | 34.39 | 9.5528 | 9102.4172 | 38.11 | 10.5861 | 11925.5758 | 49.93 | 13.8694
Рівень одоризації відповідає чинним нормативним документам | [13 empty] | 8216.4423 | 34.4006 | 9.5557 | 9107.0747 | 38.1295 | 10.5915
Середньозважене значення теплоти згоряння:
| В.о. начальника Кременчуцького ЛВУМГ | [8 empty] | Брижань А.Ф. | [10 empty] | 2019-09-02
[11 empty] | прізвище | [5 empty] | підпис |  |  |  | дата

## додаток
Додаток до Паспорту фізико-хімічних показників природного газу. Маршрут №870
Область | ГРС, прямий споживач | Cередньозважене значення вищої теплоти згоряння
|  | ккал/м³ | МДж/м³ | кВт*год./м³
Маршрут №870 |  | 9107.0747 | 38.1295 | 10.5915
Кіровоградська | Вишнівці (Зибке) ЄККР | 9107.2658 | 38.1303 | 10.5918
Кіровоградська | Власівка ЄККР | 9106.9076 | 38.1288 | 10.5913
Кіровоградська | Павлівка КАБ (КС Задніпровська) | 9107.1942 | 38.13 | 10.5917
Кіровоградська | Павлиш ЄККР | 9107.2181 | 38.1301 | 10.5917
Кіровоградська | Ч.Кам`янка ЄККР | 9107.2419 | 38.1302 | 10.5917
Полтавська | Білецьківка ЄККР | 9107.0509 | 38.1294 | 10.5915
Полтавська | Запсілля ЄККР | 9107.3136 | 38.1305 | 10.5918
Полтавська | Хорішки ЄККР | 9107.0747 | 38.1295 | 10.5915
В.о. начальника Кременчуцького ЛВУМГ |  | Брижань А.Ф. |  |  | 2019-09-02
|  | прізвище |  | підпис | дата