## паспорт
АТ "Укртрансгаз" | [5 empty] | ПАСПОРТ ФІЗИКО-ХІМІЧНИХ ПОКАЗНИКІВ ПРИРОДНОГО ГАЗУ №878 | [18 empty] | Маршрут №878
Філія "Оператор газотранспортної системи України" | [5 empty] | переданого Кременчуцьким ЛВУМГ та прийнятого ПрАТ "Кременчукгаз", ВАТ "Кіровоградгаз"
Кременчуцький п/м Кременчуцьке ЛВУМГ
Вимірювальна хіміко-аналітична лабораторія
по газопроводу "Диканька-Кременчук-Кривий Ріг" (ДККР)
Свідоцтво № 015-18 КФ від 28.11.18 р. чинне до 27.11.21 р. | [20 empty] | за період з 01.08.2019р. по 31.08.2019р.
Число місяця | Компонентний склад, % мол. | [11 empty] | Фізико-хімічні показники газу обчислені на основі компонентного складу, 101,325 кПа | [9 empty] | Температура точки роси вологи (Р = 3.92 МПа), °С | Температура точки роси вуглеводнів, °С | Масова концентрація сірководню, г/м3 | Масова концентрація меркаптанової сірки, г/м3 | Маса механічних домішок, г/м3
[13 empty] | Густина абсолютна, кг/м3,при 20 ºС, | Температура вимірювання/згоряння при 20/25°С
| метан, С1 | етан, С2 | пропан, С3 | ізо-бутан, і-С4 | н-бутан, н-С4 | нео-пентан, нео-С5 | ізо-пентан, і-С5 | н-пентан, н-С5 | гексани та вищі, С6+ | кисень, О2 | азот, N2 | діоксид вуглецю, CО2 |  | Теплота згоряння нижча |  |  | Теплота згоряння вища |  |  | Число Воббе вище
[14 empty] | ккал/м3 | МДж/м3 | кВт⋅год/м3 | ккал/м3 | МДж/м3 | кВт⋅год/м3 | ккал/м3 | МДж/м3 | кВт⋅год/м3
1 | [13 empty] | 8311.8373 | 34.8 | 9.6667 | 9205.121 | 38.54 | 10.7056 | 11617.4646 | 48.64 | 13.5111
2 | [13 empty] | 8311.8373 | 34.8 | 9.6667 | 9205.121 | 38.54 | 10.7056 | 11617.4646 | 48.64 | 13.5111
3 | [13 empty] | 8311.8373 | 34.8 | 9.6667 | 9205.121 | 38.54 | 10.7056 | 11617.4646 | 48.64 | 13.5111
4 | [13 empty] | 8311.8373 | 34.8 | 9.6667 | 9205.121 | 38.54 | 10.7056 | 11617.4646 | 48.64 | 13.5111
5 | [13 empty] | 8311.8373 | 34.8 | 9.6667 | 9205.121 | 38.54 | 10.7056 | 11617.4646 | 48.64 | 13.5111
6 | 90.3595 | 4.243 | 1.4957 | 0.1665 | 0.3436 | 0.0042 | 0.0753 | 0.069 | 0.0809 | 0.0017 | 0.6392 | 2.5214 | 0.7581 | 8340.4988 | 34.92 | 9.7 | 9236.171 | 38.67 | 10.7417 | 11641.3492 | 48.74 | 13.5389 | -8.8 | -5.6
7 | [13 empty] | 8340.4988 | 34.92 | 9.7 | 9236.171 | 38.67 | 10.7417 | 11641.3492 | 48.74 | 13.5389
8 | [13 empty] | 8340.4988 | 34.92 | 9.7 | 9236.171 | 38.67 | 10.7417 | 11641.3492 | 48.74 | 13.5389
9 | [13 empty] | 8340.4988 | 34.92 | 9.7 | 9236.171 | 38.67 | 10.7417 | 11641.3492 | 48.74 | 13.5389
10 | [13 empty] | 8340.4988 | 34.92 | 9.7 | 9236.171 | 38.67 | 10.7417 | 11641.3492 | 48.74 | 13.5389
11 | [13 empty] | 8340.4988 | 34.92 | 9.7 | 9236.171 | 38.67 | 10.7417 | 11641.3492 | 48.74 | 13.5389
12 | [13 empty] | 8340.4988 | 34.92 | 9.7 | 9236.171 | 38.67 | 10.7417 | 11641.3492 | 48.74 | 13.5389
13 | 90.6818 | 4.0705 | 1.3741 | 0.1573 | 0.3222 | 0.0046 | 0.073 | 0.0643 | 0.08 | 0.0014 | 0.5601 | 2.6107 | 0.7556 | 8304.6719 | 34.77 | 9.6583 | 9193.1787 | 38.49 | 10.6917 | 11607.9107 | 48.6 | 13.5 | -8.5 | -6.4 | <0,001 | <0,001 | відсутні
14 | [13 empty] | 8304.6719 | 34.77 | 9.6583 | 9193.1787 | 38.49 | 10.6917 | 11607.9107 | 48.6 | 13.5
15 | [13 empty] | 8304.6719 | 34.77 | 9.6583 | 9193.1787 | 38.49 | 10.6917 | 11607.9107 | 48.6 | 13.5
16 | [13 empty] | 8304.6719 | 34.77 | 9.6583 | 9193.1787 | 38.49 | 10.6917 | 11607.9107 | 48.6 | 13.5
17 | [13 empty] | 8304.6719 | 34.77 | 9.6583 | 9193.1787 | 38.49 | 10.6917 | 11607.9107 | 48.6 | 13.5
18 | [13 empty] | 8304.6719 | 34.77 | 9.6583 | 9193.1787 | 38.49 | 10.6917 | 11607.9107 | 48.6 | 13.5
19 | [13 empty] | 8304.6719 | 34.77 | 9.6583 | 9193.1787 | 38.49 | 10.6917 | 11607.9107 | 48.6 | 13.5
20 | 90.3261 | 4.2963 | 1.4881 | 0.1639 | 0.3294 | 0.0043 | 0.0687 | 0.0572 | 0.0684 | 0.0014 | 0.6835 | 2.5127 | 0.7574 | 8328.5565 | 34.87 | 9.6861 | 9217.0633 | 38.59 | 10.7194 | 11624.63 | 48.67 | 13.5194 | -8.7 | -5.5
21 | [13 empty] | 8328.5565 | 34.87 | 9.6861 | 9217.0633 | 38.59 | 10.7194 | 11624.63 | 48.67 | 13.5194
22 | [13 empty] | 8328.5565 | 34.87 | 9.6861 | 9217.0633 | 38.59 | 10.7194 | 11624.63 | 48.67 | 13.5194
23 | [13 empty] | 8328.5565 | 34.87 | 9.6861 | 9217.0633 | 38.59 | 10.7194 | 11624.63 | 48.67 | 13.5194
24 | [13 empty] | 8328.5565 | 34.87 | 9.6861 | 9217.0633 | 38.59 | 10.7194 | 11624.63 | 48.67 | 13.5194
25 | [13 empty] | 8328.5565 | 34.87 | 9.6861 | 9217.0633 | 38.59 | 10.7194 | 11624.63 | 48.67 | 13.5194
26 | [13 empty] | 8328.5565 | 34.87 | 9.6861 | 9217.0633 | 38.59 | 10.7194 | 11624.63 | 48.67 | 13.5194
27 | [13 empty] | 8328.5565 | 34.87 | 9.6861 | 9217.0633 | 38.59 | 10.7194 | 11624.63 | 48.67 | 13.5194
28 | [13 empty] | 8328.5565 | 34.87 | 9.6861 | 9217.0633 | 38.59 | 10.7194 | 11624.63 | 48.67 | 13.5194
29 | 91.8889 | 3.3561 | 1.0107 | 0.1208 | 0.2338 | 0.0068 | 0.0566 | 0.0472 | 0.057 | 0.0024 | 0.6123 | 2.6074 | 0.7438 | 8173.3067 | 34.22 | 9.5056 | 9052.2596 | 37.9 | 10.5278 | 11519.5378 | 48.23 | 13.3972 | -8.7 | -5.2
30 | [13 empty] | 8173.3067 | 34.22 | 9.5056 | 9052.2596 | 37.9 | 10.5278 | 11519.5378 | 48.23 | 13.3972
31 | [13 empty] | 8173.3067 | 34.22 | 9.5056 | 9052.2596 | 37.9 | 10.5278 | 11519.5378 | 48.23 | 13.3972
Рівень одоризації відповідає чинним нормативним документам | [13 empty] | 8309.9743 | 34.7922 | 9.6645 | 9200.0813 | 38.5189 | 10.6997
Середньозважене значення теплоти згоряння:
| В.о. начальника Кременчуцького ЛВУМГ | [8 empty] | Брижань А.Ф. | [10 empty] | 2019-09-02
[11 empty] | прізвище | [5 empty] | підпис |  |  |  | дата

## додаток
Додаток до Паспорту фізико-хімічних показників природного газу. Маршрут №878
Область | ГРС, прямий споживач | Cередньозважене значення вищої теплоти згоряння
|  | ккал/м³ | МДж/м³ | кВт*год./м³
Маршрут №878 |  | 9200.0813 | 38.5189 | 10.6997
Кіровоградська | Онуфрієвка ДКК | 9197.884 | 38.5097 | 10.6971
Кіровоградська | Світловодськ ДКК | 9199.126 | 38.5149 | 10.6986
Кіровоградська | Успенка ДКК | 9198.2661 | 38.5113 | 10.6976
Полтавська | Крюків ДКК | 9200.5829 | 38.521 | 10.7003
В.о. начальника Кременчуцького ЛВУМГ |  | Брижань А.Ф. |  |  | 2019-09-02
|  | прізвище |  | підпис | дата