## паспорт
АТ "Укртрансгаз" | [5 empty] | ПАСПОРТ ФІЗИКО-ХІМІЧНИХ ПОКАЗНИКІВ ПРИРОДНОГО ГАЗУ №92 | [18 empty] | Маршрут №92
Філія "Оператор газотранспортної системи України" | [5 empty] | переданого Диканським ЛВУМГ та прийнятого АТ "Полтавагаз"
Диканський п/м Диканське ЛВУМГ
Вимірювальна хіміко-аналітична лабораторія
по газопроводу "Шебелинка-Полтава-Київ" (ШПК)
Свідоцтво № 092-18 чинне до 28.12.2021 р. | [20 empty] | за період з 01.08.2019р. по 31.08.2019р.
Число місяця | Компонентний склад, % мол. | [11 empty] | Фізико-хімічні показники газу обчислені на основі компонентного складу, 101,325 кПа | [9 empty] | Температура точки роси вологи (Р = 3.92 МПа), °С | Температура точки роси вуглеводнів, °С | Масова концентрація сірководню, г/м3 | Масова концентрація меркаптанової сірки, г/м3 | Маса механічних домішок, г/м3
[13 empty] | Густина абсолютна, кг/м3,при 20 ºС, | Температура вимірювання/згоряння при 20/25°С
| метан, С1 | етан, С2 | пропан, С3 | ізо-бутан, і-С4 | н-бутан, н-С4 | нео-пентан, нео-С5 | ізо-пентан, і-С5 | н-пентан, н-С5 | гексани та вищі, С6+ | кисень, О2 | азот, N2 | діоксид вуглецю, CО2 |  | Теплота згоряння нижча |  |  | Теплота згоряння вища |  |  | Число Воббе вище
[14 empty] | ккал/м3 | МДж/м3 | кВт⋅год/м3 | ккал/м3 | МДж/м3 | кВт⋅год/м3 | ккал/м3 | МДж/м3 | кВт⋅год/м3
1 | [13 empty] | 8323.0153 | 34.8468 | 9.6797 | 9217.6126 | 38.5923 | 10.7201 | 11723.13 | 49.0824 | 13.634
2 | [13 empty] | 8323.0153 | 34.8468 | 9.6797 | 9217.6126 | 38.5923 | 10.7201 | 11723.13 | 49.0824 | 13.634
3 | [13 empty] | 8323.0153 | 34.8468 | 9.6797 | 9217.6126 | 38.5923 | 10.7201 | 11723.13 | 49.0824 | 13.634
4 | [13 empty] | 8323.0153 | 34.8468 | 9.6797 | 9217.6126 | 38.5923 | 10.7201 | 11723.13 | 49.0824 | 13.634
5 | [13 empty] | 8323.0153 | 34.8468 | 9.6797 | 9217.6126 | 38.5923 | 10.7201 | 11723.13 | 49.0824 | 13.634
6 | [13 empty] | 8323.0153 | 34.8468 | 9.6797 | 9217.6126 | 38.5923 | 10.7201 | 11723.13 | 49.0824 | 13.634
7 | [13 empty] | 8323.0153 | 34.8468 | 9.6797 | 9217.6126 | 38.5923 | 10.7201 | 11723.13 | 49.0824 | 13.634
8 | 90.6607 | 4.4577 | 1.221 | 0.1502 | 0.2373 | 0.0047 | 0.0643 | 0.0516 | 0.0892 | 0.0032 | 2.0199 | 1.0401 | 0.7432 | 8299.6323 | 34.7489 | 9.6525 | 9192.3666 | 38.4866 | 10.6907 | 11702.3504 | 48.9954 | 13.6098 | 0.4 | 1.8
9 | [13 empty] | 8299.6323 | 34.7489 | 9.6525 | 9192.3666 | 38.4866 | 10.6907 | 11702.3504 | 48.9954 | 13.6098 |  |  | 0,00016 | 0,00013 | відсутні
10 | [13 empty] | 8299.6323 | 34.7489 | 9.6525 | 9192.3666 | 38.4866 | 10.6907 | 11702.3504 | 48.9954 | 13.6098
11 | [13 empty] | 8299.6323 | 34.7489 | 9.6525 | 9192.3666 | 38.4866 | 10.6907 | 11702.3504 | 48.9954 | 13.6098
12 | [13 empty] | 8299.6323 | 34.7489 | 9.6525 | 9192.3666 | 38.4866 | 10.6907 | 11702.3504 | 48.9954 | 13.6098
13 | [13 empty] | 8299.6323 | 34.7489 | 9.6525 | 9192.3666 | 38.4866 | 10.6907 | 11702.3504 | 48.9954 | 13.6098
14 | [13 empty] | 8299.6323 | 34.7489 | 9.6525 | 9192.3666 | 38.4866 | 10.6907 | 11702.3504 | 48.9954 | 13.6098
15 | 90.7845 | 4.4297 | 1.1976 | 0.1494 | 0.2415 | 0.0044 | 0.0661 | 0.0547 | 0.1001 | 0.0027 | 1.9646 | 1.0046 | 0.7425 | 8307.4187 | 34.7815 | 9.6615 | 9200.9651 | 38.5226 | 10.7007 | 11718.377 | 49.0625 | 13.6285 | 1.8 | -1.2
16 | [13 empty] | 8307.4187 | 34.7815 | 9.6615 | 9200.9651 | 38.5226 | 10.7007 | 11718.377 | 49.0625 | 13.6285
17 | [13 empty] | 8307.4187 | 34.7815 | 9.6615 | 9200.9651 | 38.5226 | 10.7007 | 11718.377 | 49.0625 | 13.6285
18 | [13 empty] | 8307.4187 | 34.7815 | 9.6615 | 9200.9651 | 38.5226 | 10.7007 | 11718.377 | 49.0625 | 13.6285
19 | [13 empty] | 8307.4187 | 34.7815 | 9.6615 | 9200.9651 | 38.5226 | 10.7007 | 11718.377 | 49.0625 | 13.6285
20 | [13 empty] | 8307.4187 | 34.7815 | 9.6615 | 9200.9651 | 38.5226 | 10.7007 | 11718.377 | 49.0625 | 13.6285
21 | [13 empty] | 8307.4187 | 34.7815 | 9.6615 | 9200.9651 | 38.5226 | 10.7007 | 11718.377 | 49.0625 | 13.6285
22 | 90.7832 | 4.4227 | 1.1957 | 0.145 | 0.2325 | 0.0043 | 0.06 | 0.049 | 0.0782 | 0.0092 | 1.9979 | 1.0222 | 0.7417 | 8289.9829 | 34.7085 | 9.6413 | 9182.0962 | 38.4436 | 10.6788 | 11700.7263 | 48.9886 | 13.6079 | 0.1 | -0.5
23 | [13 empty] | 8289.9829 | 34.7085 | 9.6413 | 9182.0962 | 38.4436 | 10.6788 | 11700.7263 | 48.9886 | 13.6079
24 | [13 empty] | 8289.9829 | 34.7085 | 9.6413 | 9182.0962 | 38.4436 | 10.6788 | 11700.7263 | 48.9886 | 13.6079
25 | [13 empty] | 8289.9829 | 34.7085 | 9.6413 | 9182.0962 | 38.4436 | 10.6788 | 11700.7263 | 48.9886 | 13.6079
26 | [13 empty] | 8289.9829 | 34.7085 | 9.6413 | 9182.0962 | 38.4436 | 10.6788 | 11700.7263 | 48.9886 | 13.6079
27 | [13 empty] | 8289.9829 | 34.7085 | 9.6413 | 9182.0962 | 38.4436 | 10.6788 | 11700.7263 | 48.9886 | 13.6079
28 | [13 empty] | 8289.9829 | 34.7085 | 9.6413 | 9182.0962 | 38.4436 | 10.6788 | 11700.7263 | 48.9886 | 13.6079
29 | [13 empty] | 8289.9829 | 34.7085 | 9.6413 | 9182.0962 | 38.4436 | 10.6788 | 11700.7263 | 48.9886 | 13.6079
30 | [13 empty] | 8289.9829 | 34.7085 | 9.6413 | 9182.0962 | 38.4436 | 10.6788 | 11700.7263 | 48.9886 | 13.6079
31 | [13 empty] | 8289.9829 | 34.7085 | 9.6413 | 9182.0962 | 38.4436 | 10.6788 | 11700.7263 | 48.9886 | 13.6079
[14 empty] | 8304.0271 | 34.7673 | 9.6576 | 9197.2152 | 38.5069 | 10.6964
Середньозважене значення теплоти згоряння:
| В.о. начальника Диканського ЛВУМГ | [8 empty] | Горшковоз С.О. | [10 empty] | 2019-09-02
[11 empty] | прізвище | [5 empty] | підпис |  |  |  | дата

## додаток
Додаток до Паспорту фізико-хімічних показників природного газу. Маршрут №92
Область | ГРС, прямий споживач | Cередньозважене значення вищої теплоти згоряння
|  | ккал/м³ | МДж/м³ | кВт*год./м³
Маршрут №92 |  | 9197.2152 | 38.5069 | 10.6964
Полтавська | ГРС Орданівка | 9197.2868 | 38.5072 | 10.6964
Полтавська | ГРС Пришиб | 9197.0719 | 38.5063 | 10.6962
В.о. начальника Диканського ЛВУМГ |  | Горшковоз С.О. |  |  | 2019-09-02
|  | прізвище |  | підпис | дата