## паспорт
АТ "Укртрансгаз" | [5 empty] | ПАСПОРТ ФІЗИКО-ХІМІЧНИХ ПОКАЗНИКІВ ПРИРОДНОГО ГАЗУ №94 | [18 empty] | Маршрут №94
Філія "Оператор газотранспортної системи України" | [5 empty] | переданого Диканським ЛВУМГ та прийнятого АТ "Полтавагаз"
Диканський п/м Диканське ЛВУМГ
Вимірювальна хіміко-аналітична лабораторія
по газопроводу "Шебелинка-Полтава-Київ" (ШПК)
Свідоцтво № 092-18 чинне до 28.12.2021 р. | [20 empty] | за період з 01.08.2019р. по 31.08.2019р.
Число місяця | Компонентний склад, % мол. | [11 empty] | Фізико-хімічні показники газу обчислені на основі компонентного складу, 101,325 кПа | [9 empty] | Температура точки роси вологи (Р = 3.92 МПа), °С | Температура точки роси вуглеводнів, °С | Масова концентрація сірководню, г/м3 | Масова концентрація меркаптанової сірки, г/м3 | Маса механічних домішок, г/м3
[13 empty] | Густина абсолютна, кг/м3,при 20 ºС, | Температура вимірювання/згоряння при 20/25°С
| метан, С1 | етан, С2 | пропан, С3 | ізо-бутан, і-С4 | н-бутан, н-С4 | нео-пентан, нео-С5 | ізо-пентан, і-С5 | н-пентан, н-С5 | гексани та вищі, С6+ | кисень, О2 | азот, N2 | діоксид вуглецю, CО2 |  | Теплота згоряння нижча |  |  | Теплота згоряння вища |  |  | Число Воббе вище
[14 empty] | ккал/м3 | МДж/м3 | кВт⋅год/м3 | ккал/м3 | МДж/м3 | кВт⋅год/м3 | ккал/м3 | МДж/м3 | кВт⋅год/м3
1 | [13 empty] | 8433.5532 | 35.3096 | 9.8082 | 9337.2983 | 39.0934 | 10.8593 | 11824.2096 | 49.5056 | 13.7516
2 | [13 empty] | 8433.5532 | 35.3096 | 9.8082 | 9337.2983 | 39.0934 | 10.8593 | 11824.2096 | 49.5056 | 13.7516
3 | [13 empty] | 8433.5532 | 35.3096 | 9.8082 | 9337.2983 | 39.0934 | 10.8593 | 11824.2096 | 49.5056 | 13.7516
4 | [13 empty] | 8433.5532 | 35.3096 | 9.8082 | 9337.2983 | 39.0934 | 10.8593 | 11824.2096 | 49.5056 | 13.7516
5 | 90.2498 | 5.0327 | 1.3977 | 0.1754 | 0.2665 | 0.0045 | 0.0777 | 0.0621 | 0.1181 | 0.0041 | 1.4099 | 1.2013 | 0.7499 | 8418.4104 | 35.2462 | 9.7906 | 9321.009 | 39.0252 | 10.8403 | 11813.151 | 49.4593 | 13.7387 | 5.4 | 2.5
6 | [13 empty] | 8418.4104 | 35.2462 | 9.7906 | 9321.009 | 39.0252 | 10.8403 | 11813.151 | 49.4593 | 13.7387
7 | [13 empty] | 8418.4104 | 35.2462 | 9.7906 | 9321.009 | 39.0252 | 10.8403 | 11813.151 | 49.4593 | 13.7387
8 | [13 empty] | 8418.4104 | 35.2462 | 9.7906 | 9321.009 | 39.0252 | 10.8403 | 11813.151 | 49.4593 | 13.7387
9 | [13 empty] | 8418.4104 | 35.2462 | 9.7906 | 9321.009 | 39.0252 | 10.8403 | 11813.151 | 49.4593 | 13.7387 |  |  | 0,00016 | 0,00013 | відсутні
10 | [13 empty] | 8418.4104 | 35.2462 | 9.7906 | 9321.009 | 39.0252 | 10.8403 | 11813.151 | 49.4593 | 13.7387
11 | [13 empty] | 8418.4104 | 35.2462 | 9.7906 | 9321.009 | 39.0252 | 10.8403 | 11813.151 | 49.4593 | 13.7387
12 | 90.094 | 5.106 | 1.4966 | 0.1743 | 0.2736 | 0.004 | 0.0751 | 0.0615 | 0.1033 | 0.0058 | 1.387 | 1.2188 | 0.7511 | 8431.2364 | 35.2999 | 9.8055 | 9334.7427 | 39.0827 | 10.8563 | 11820.4836 | 49.49 | 13.7472
13 | [13 empty] | 8431.2364 | 35.2999 | 9.8055 | 9334.7427 | 39.0827 | 10.8563 | 11820.4836 | 49.49 | 13.7472
14 | [13 empty] | 8431.2364 | 35.2999 | 9.8055 | 9334.7427 | 39.0827 | 10.8563 | 11820.4836 | 49.49 | 13.7472
15 | [13 empty] | 8431.2364 | 35.2999 | 9.8055 | 9334.7427 | 39.0827 | 10.8563 | 11820.4836 | 49.49 | 13.7472
16 | [13 empty] | 8431.2364 | 35.2999 | 9.8055 | 9334.7427 | 39.0827 | 10.8563 | 11820.4836 | 49.49 | 13.7472
17 | [13 empty] | 8431.2364 | 35.2999 | 9.8055 | 9334.7427 | 39.0827 | 10.8563 | 11820.4836 | 49.49 | 13.7472
18 | [13 empty] | 8431.2364 | 35.2999 | 9.8055 | 9334.7427 | 39.0827 | 10.8563 | 11820.4836 | 49.49 | 13.7472
19 | [13 empty] | 8431.2364 | 35.2999 | 9.8055 | 9334.7427 | 39.0827 | 10.8563 | 11820.4836 | 49.49 | 13.7472
20 | 90.1537 | 5.0635 | 1.49 | 0.1698 | 0.2681 | 0.0039 | 0.072 | 0.0593 | 0.1167 | 0.0059 | 1.4084 | 1.1888 | 0.7507 | 8429.3495 | 35.292 | 9.8033 | 9332.7602 | 39.0744 | 10.854 | 11821.7734 | 49.4954 | 13.7487 | 6.2 | 3.8
21 | [13 empty] | 8429.3495 | 35.292 | 9.8033 | 9332.7602 | 39.0744 | 10.854 | 11821.7734 | 49.4954 | 13.7487
22 | [13 empty] | 8429.3495 | 35.292 | 9.8033 | 9332.7602 | 39.0744 | 10.854 | 11821.7734 | 49.4954 | 13.7487
23 | [13 empty] | 8429.3495 | 35.292 | 9.8033 | 9332.7602 | 39.0744 | 10.854 | 11821.7734 | 49.4954 | 13.7487
24 | [13 empty] | 8429.3495 | 35.292 | 9.8033 | 9332.7602 | 39.0744 | 10.854 | 11821.7734 | 49.4954 | 13.7487
25 | [13 empty] | 8429.3495 | 35.292 | 9.8033 | 9332.7602 | 39.0744 | 10.854 | 11821.7734 | 49.4954 | 13.7487
26 | [13 empty] | 8429.3495 | 35.292 | 9.8033 | 9332.7602 | 39.0744 | 10.854 | 11821.7734 | 49.4954 | 13.7487
27 | [13 empty] | 8429.3495 | 35.292 | 9.8033 | 9332.7602 | 39.0744 | 10.854 | 11821.7734 | 49.4954 | 13.7487
28 | [13 empty] | 8429.3495 | 35.292 | 9.8033 | 9332.7602 | 39.0744 | 10.854 | 11821.7734 | 49.4954 | 13.7487
29 | [13 empty] | 8429.3495 | 35.292 | 9.8033 | 9332.7602 | 39.0744 | 10.854 | 11821.7734 | 49.4954 | 13.7487
30 | [13 empty] | 8429.3495 | 35.292 | 9.8033 | 9332.7602 | 39.0744 | 10.854 | 11821.7734 | 49.4954 | 13.7487
31 | [13 empty] | 8429.3495 | 35.292 | 9.8033 | 9332.7602 | 39.0744 | 10.854 | 11821.7734 | 49.4954 | 13.7487
[14 empty] | 8427.8448 | 35.2857 | 9.8016 | 9331.1361 | 39.0676 | 10.8521
Середньозважене значення теплоти згоряння:
| В.о. начальника Диканського ЛВУМГ | [8 empty] | Горшковоз С.О. | [10 empty] | 2019-09-02
[11 empty] | прізвище | [5 empty] | підпис |  |  |  | дата

## додаток
Додаток до Паспорту фізико-хімічних показників природного газу. Маршрут №94
Область | ГРС, прямий споживач | Cередньозважене значення вищої теплоти згоряння
|  | ккал/м³ | МДж/м³ | кВт*год./м³
Маршрут №94 |  | 9331.1361 | 39.0676 | 10.8521
Полтавська | ГРС Милорадове | 9331.1361 | 39.0676 | 10.8521
В.о. начальника Диканського ЛВУМГ |  | Горшковоз С.О. |  |  | 2019-09-02
|  | прізвище |  | підпис | дата