## паспорт
АТ "Укртрансгаз" | [5 empty] | ПАСПОРТ ФІЗИКО-ХІМІЧНИХ ПОКАЗНИКІВ ПРИРОДНОГО ГАЗУ №96 | [18 empty] | Маршрут №96
Філія "Оператор газотранспортної системи України" | [5 empty] | переданого Диканським ЛВУМГ та прийнятого АТ "Полтавагаз"
Диканський п/м Диканське ЛВУМГ
Вимірювальна хіміко-аналітична лабораторія
по газопроводу "Шебелинка-Полтава-Київ" (ШПК)
Свідоцтво № 092-18 чинне до 28.12.2021 р. | [20 empty] | за період з 01.08.2019р. по 31.08.2019р.
Число місяця | Компонентний склад, % мол. | [11 empty] | Фізико-хімічні показники газу обчислені на основі компонентного складу, 101,325 кПа | [9 empty] | Температура точки роси вологи (Р = 3.92 МПа), °С | Температура точки роси вуглеводнів, °С | Масова концентрація сірководню, г/м3 | Масова концентрація меркаптанової сірки, г/м3 | Маса механічних домішок, г/м3
[13 empty] | Густина абсолютна, кг/м3,при 20 ºС, | Температура вимірювання/згоряння при 20/25°С
| метан, С1 | етан, С2 | пропан, С3 | ізо-бутан, і-С4 | н-бутан, н-С4 | нео-пентан, нео-С5 | ізо-пентан, і-С5 | н-пентан, н-С5 | гексани та вищі, С6+ | кисень, О2 | азот, N2 | діоксид вуглецю, CО2 |  | Теплота згоряння нижча |  |  | Теплота згоряння вища |  |  | Число Воббе вище
[14 empty] | ккал/м3 | МДж/м3 | кВт⋅год/м3 | ккал/м3 | МДж/м3 | кВт⋅год/м3 | ккал/м3 | МДж/м3 | кВт⋅год/м3
1 | [13 empty] | 8401.0224 | 35.1734 | 9.7704 | 9302.4029 | 38.9473 | 10.8187 | 11790.3651 | 49.3639 | 13.7122
2 | [13 empty] | 8401.0224 | 35.1734 | 9.7704 | 9302.4029 | 38.9473 | 10.8187 | 11790.3651 | 49.3639 | 13.7122
3 | [13 empty] | 8401.0224 | 35.1734 | 9.7704 | 9302.4029 | 38.9473 | 10.8187 | 11790.3651 | 49.3639 | 13.7122
4 | [13 empty] | 8401.0224 | 35.1734 | 9.7704 | 9302.4029 | 38.9473 | 10.8187 | 11790.3651 | 49.3639 | 13.7122
5 | [13 empty] | 8401.0224 | 35.1734 | 9.7704 | 9302.4029 | 38.9473 | 10.8187 | 11790.3651 | 49.3639 | 13.7122
6 | 90.461 | 4.9282 | 1.4245 | 0.1759 | 0.2603 | 0.0051 | 0.0668 | 0.0499 | 0.0915 | 0.0049 | 1.173 | 1.3588 | 0.7488 | 8406.7308 | 35.1973 | 9.777 | 9308.7323 | 38.9738 | 10.8261 | 11805.8185 | 49.4286 | 13.7302 | 2.4 | 1.1
7 | [13 empty] | 8406.7308 | 35.1973 | 9.777 | 9308.7323 | 38.9738 | 10.8261 | 11805.8185 | 49.4286 | 13.7302
8 | [13 empty] | 8406.7308 | 35.1973 | 9.777 | 9308.7323 | 38.9738 | 10.8261 | 11805.8185 | 49.4286 | 13.7302
9 | [13 empty] | 8406.7308 | 35.1973 | 9.777 | 9308.7323 | 38.9738 | 10.8261 | 11805.8185 | 49.4286 | 13.7302 |  |  | 0,00016 | 0,00013 | відсутні
10 | [13 empty] | 8406.7308 | 35.1973 | 9.777 | 9308.7323 | 38.9738 | 10.8261 | 11805.8185 | 49.4286 | 13.7302
11 | [13 empty] | 8406.7308 | 35.1973 | 9.777 | 9308.7323 | 38.9738 | 10.8261 | 11805.8185 | 49.4286 | 13.7302
12 | [13 empty] | 8406.7308 | 35.1973 | 9.777 | 9308.7323 | 38.9738 | 10.8261 | 11805.8185 | 49.4286 | 13.7302
13 | 90.4538 | 4.9588 | 1.414 | 0.1717 | 0.2549 | 0.0045 | 0.0634 | 0.047 | 0.0764 | 0.0031 | 1.1732 | 1.3792 | 0.7483 | 8397.7024 | 35.1595 | 9.7665 | 9298.9874 | 38.933 | 10.8147 | 11797.3394 | 49.3931 | 13.7203 | 2.1 | 2
14 | [13 empty] | 8397.7024 | 35.1595 | 9.7665 | 9298.9874 | 38.933 | 10.8147 | 11797.3394 | 49.3931 | 13.7203
15 | [13 empty] | 8397.7024 | 35.1595 | 9.7665 | 9298.9874 | 38.933 | 10.8147 | 11797.3394 | 49.3931 | 13.7203
16 | [13 empty] | 8397.7024 | 35.1595 | 9.7665 | 9298.9874 | 38.933 | 10.8147 | 11797.3394 | 49.3931 | 13.7203
17 | [13 empty] | 8397.7024 | 35.1595 | 9.7665 | 9298.9874 | 38.933 | 10.8147 | 11797.3394 | 49.3931 | 13.7203
18 | [13 empty] | 8397.7024 | 35.1595 | 9.7665 | 9298.9874 | 38.933 | 10.8147 | 11797.3394 | 49.3931 | 13.7203
19 | [13 empty] | 8397.7024 | 35.1595 | 9.7665 | 9298.9874 | 38.933 | 10.8147 | 11797.3394 | 49.3931 | 13.7203
20 | 90.1989 | 5.0576 | 1.4983 | 0.1799 | 0.2817 | 0.0044 | 0.0665 | 0.0501 | 0.076 | 0.0018 | 1.1396 | 1.4452 | 0.7512 | 8419.7479 | 35.2518 | 9.7922 | 9322.5137 | 39.0315 | 10.8421 | 11804.2421 | 49.422 | 13.7283 | 2.8 | 2.6
21 | [13 empty] | 8419.7479 | 35.2518 | 9.7922 | 9322.5137 | 39.0315 | 10.8421 | 11804.2421 | 49.422 | 13.7283
22 | [13 empty] | 8419.7479 | 35.2518 | 9.7922 | 9322.5137 | 39.0315 | 10.8421 | 11804.2421 | 49.422 | 13.7283
23 | [13 empty] | 8419.7479 | 35.2518 | 9.7922 | 9322.5137 | 39.0315 | 10.8421 | 11804.2421 | 49.422 | 13.7283
24 | [13 empty] | 8419.7479 | 35.2518 | 9.7922 | 9322.5137 | 39.0315 | 10.8421 | 11804.2421 | 49.422 | 13.7283
25 | [13 empty] | 8419.7479 | 35.2518 | 9.7922 | 9322.5137 | 39.0315 | 10.8421 | 11804.2421 | 49.422 | 13.7283
26 | [13 empty] | 8419.7479 | 35.2518 | 9.7922 | 9322.5137 | 39.0315 | 10.8421 | 11804.2421 | 49.422 | 13.7283
27 | [13 empty] | 8419.7479 | 35.2518 | 9.7922 | 9322.5137 | 39.0315 | 10.8421 | 11804.2421 | 49.422 | 13.7283
28 | [13 empty] | 8419.7479 | 35.2518 | 9.7922 | 9322.5137 | 39.0315 | 10.8421 | 11804.2421 | 49.422 | 13.7283
29 | [13 empty] | 8419.7479 | 35.2518 | 9.7922 | 9322.5137 | 39.0315 | 10.8421 | 11804.2421 | 49.422 | 13.7283
30 | [13 empty] | 8419.7479 | 35.2518 | 9.7922 | 9322.5137 | 39.0315 | 10.8421 | 11804.2421 | 49.422 | 13.7283
31 | [13 empty] | 8419.7479 | 35.2518 | 9.7922 | 9322.5137 | 39.0315 | 10.8421 | 11804.2421 | 49.422 | 13.7283
[14 empty] | 8408.9043 | 35.2064 | 9.7796 | 9310.9297 | 38.983 | 10.8286
Середньозважене значення теплоти згоряння:
| В.о. начальника Диканського ЛВУМГ | [8 empty] | Горшковоз С.О. | [10 empty] | 2019-09-02
[11 empty] | прізвище | [5 empty] | підпис |  |  |  | дата

## додаток
Додаток до Паспорту фізико-хімічних показників природного газу. Маршрут №96
Область | ГРС, прямий споживач | Cередньозважене значення вищої теплоти згоряння
|  | ккал/м³ | МДж/м³ | кВт*год./м³
Маршрут №96 |  | 9310.9297 | 38.983 | 10.8286
Полтавська | ГРС Скороходове | 9310.9297 | 38.983 | 10.8286
Полтавська | ГРС Чутове | 0 | 0 | 0
В.о. начальника Диканського ЛВУМГ |  | Горшковоз С.О. |  |  | 2019-09-02
|  | прізвище |  | підпис | дата