## паспорт
АТ "Укртрансгаз" | [5 empty] | ПАСПОРТ ФІЗИКО-ХІМІЧНИХ ПОКАЗНИКІВ ПРИРОДНОГО ГАЗУ №99 | [18 empty] | Маршрут №99
Філія "Оператор газотранспортної системи України" | [5 empty] | переданого Диканським ЛВУМГ та прийнятого АТ "Полтавагаз"
Диканський п/м Диканське ЛВУМГ
Вимірювальна хіміко-аналітична лабораторія
по газопроводу "Єфремівка-Диканька-Київ" (ЄДК)
Свідоцтво № 092-18 чинне до 28.12.2021 р. | [20 empty] | за період з 01.08.2019р. по 31.08.2019р.
Число місяця | Компонентний склад, % мол. | [11 empty] | Фізико-хімічні показники газу обчислені на основі компонентного складу, 101,325 кПа | [9 empty] | Температура точки роси вологи (Р = 3.92 МПа), °С | Температура точки роси вуглеводнів, °С | Масова концентрація сірководню, г/м3 | Масова концентрація меркаптанової сірки, г/м3 | Маса механічних домішок, г/м3
[13 empty] | Густина абсолютна, кг/м3,при 20 ºС, | Температура вимірювання/згоряння при 20/25°С
| метан, С1 | етан, С2 | пропан, С3 | ізо-бутан, і-С4 | н-бутан, н-С4 | нео-пентан, нео-С5 | ізо-пентан, і-С5 | н-пентан, н-С5 | гексани та вищі, С6+ | кисень, О2 | азот, N2 | діоксид вуглецю, CО2 |  | Теплота згоряння нижча |  |  | Теплота згоряння вища |  |  | Число Воббе вище
[14 empty] | ккал/м3 | МДж/м3 | кВт⋅год/м3 | ккал/м3 | МДж/м3 | кВт⋅год/м3 | ккал/м3 | МДж/м3 | кВт⋅год/м3
1 | [13 empty] | 8124.6299 | 34.0162 | 9.4489 | 9004.8726 | 37.7016 | 10.4727 | 11637.0977 | 48.7222 | 13.5339
2 | [13 empty] | 8124.6299 | 34.0162 | 9.4489 | 9004.8726 | 37.7016 | 10.4727 | 11637.0977 | 48.7222 | 13.5339
3 | [13 empty] | 8124.6299 | 34.0162 | 9.4489 | 9004.8726 | 37.7016 | 10.4727 | 11637.0977 | 48.7222 | 13.5339
4 | [13 empty] | 8124.6299 | 34.0162 | 9.4489 | 9004.8726 | 37.7016 | 10.4727 | 11637.0977 | 48.7222 | 13.5339
5 | 92.7604 | 3.0641 | 0.7177 | 0.0977 | 0.1789 | 0.0034 | 0.0502 | 0.0443 | 0.0584 | 0.0027 | 2.7936 | 0.2285 | 0.7201 | 8116.9868 | 33.9842 | 9.4401 | 8996.7757 | 37.6677 | 10.4633 | 11635.8079 | 48.7168 | 13.5324 | -9 | -8.6
6 | [13 empty] | 8116.9868 | 33.9842 | 9.4401 | 8996.7757 | 37.6677 | 10.4633 | 11635.8079 | 48.7168 | 13.5324
7 | [13 empty] | 8116.9868 | 33.9842 | 9.4401 | 8996.7757 | 37.6677 | 10.4633 | 11635.8079 | 48.7168 | 13.5324
8 | [13 empty] | 8116.9868 | 33.9842 | 9.4401 | 8996.7757 | 37.6677 | 10.4633 | 11635.8079 | 48.7168 | 13.5324
9 | [13 empty] | 8116.9868 | 33.9842 | 9.4401 | 8996.7757 | 37.6677 | 10.4633 | 11635.8079 | 48.7168 | 13.5324 |  |  | 0,00016 | 0,00013 | відсутні
10 | [13 empty] | 8116.9868 | 33.9842 | 9.4401 | 8996.7757 | 37.6677 | 10.4633 | 11635.8079 | 48.7168 | 13.5324
11 | [13 empty] | 8116.9868 | 33.9842 | 9.4401 | 8996.7757 | 37.6677 | 10.4633 | 11635.8079 | 48.7168 | 13.5324
12 | 92.7191 | 3.0711 | 0.7201 | 0.0992 | 0.1844 | 0.0035 | 0.0543 | 0.0487 | 0.0662 | 0.0029 | 2.8009 | 0.2297 | 0.7207 | 8122.8147 | 34.0086 | 9.4468 | 9002.9857 | 37.6937 | 10.4705 | 11638.4352 | 48.7278 | 13.5355 | -8 | -8.3
13 | [13 empty] | 8122.8147 | 34.0086 | 9.4468 | 9002.9857 | 37.6937 | 10.4705 | 11638.4352 | 48.7278 | 13.5355
14 | [13 empty] | 8122.8147 | 34.0086 | 9.4468 | 9002.9857 | 37.6937 | 10.4705 | 11638.4352 | 48.7278 | 13.5355
15 | [13 empty] | 8122.8147 | 34.0086 | 9.4468 | 9002.9857 | 37.6937 | 10.4705 | 11638.4352 | 48.7278 | 13.5355
16 | [13 empty] | 8122.8147 | 34.0086 | 9.4468 | 9002.9857 | 37.6937 | 10.4705 | 11638.4352 | 48.7278 | 13.5355
17 | [13 empty] | 8122.8147 | 34.0086 | 9.4468 | 9002.9857 | 37.6937 | 10.4705 | 11638.4352 | 48.7278 | 13.5355
18 | [13 empty] | 8122.8147 | 34.0086 | 9.4468 | 9002.9857 | 37.6937 | 10.4705 | 11638.4352 | 48.7278 | 13.5355
19 | 92.7051 | 3.0709 | 0.7214 | 0.0985 | 0.1821 | 0.0035 | 0.0518 | 0.0473 | 0.0644 | 0.0083 | 2.8215 | 0.2252 | 0.7206 | 8119.1842 | 33.9934 | 9.4426 | 8999.0447 | 37.6772 | 10.4659 | 11634.0883 | 48.7096 | 13.5304 | -7 | -7.3
20 | [13 empty] | 8119.1842 | 33.9934 | 9.4426 | 8999.0447 | 37.6772 | 10.4659 | 11634.0883 | 48.7096 | 13.5304
21 | [13 empty] | 8119.1842 | 33.9934 | 9.4426 | 8999.0447 | 37.6772 | 10.4659 | 11634.0883 | 48.7096 | 13.5304
22 | [13 empty] | 8119.1842 | 33.9934 | 9.4426 | 8999.0447 | 37.6772 | 10.4659 | 11634.0883 | 48.7096 | 13.5304
23 | [13 empty] | 8119.1842 | 33.9934 | 9.4426 | 8999.0447 | 37.6772 | 10.4659 | 11634.0883 | 48.7096 | 13.5304
24 | [13 empty] | 8119.1842 | 33.9934 | 9.4426 | 8999.0447 | 37.6772 | 10.4659 | 11634.0883 | 48.7096 | 13.5304
25 | [13 empty] | 8119.1842 | 33.9934 | 9.4426 | 8999.0447 | 37.6772 | 10.4659 | 11634.0883 | 48.7096 | 13.5304
26 | [13 empty] | 8119.1842 | 33.9934 | 9.4426 | 8999.0447 | 37.6772 | 10.4659 | 11634.0883 | 48.7096 | 13.5304
27 | 92.716 | 3.0758 | 0.7211 | 0.0998 | 0.1868 | 0.0036 | 0.0542 | 0.0487 | 0.0681 | 0.0015 | 2.7929 | 0.2316 | 0.7209 | 8124.9643 | 34.0176 | 9.4493 | 9005.3503 | 37.7036 | 10.4732 | 11640.4654 | 48.7363 | 13.5379 | -8.9 | -8.9
28 | [13 empty] | 8124.9643 | 34.0176 | 9.4493 | 9005.3503 | 37.7036 | 10.4732 | 11640.4654 | 48.7363 | 13.5379
29 | [13 empty] | 8124.9643 | 34.0176 | 9.4493 | 9005.3503 | 37.7036 | 10.4732 | 11640.4654 | 48.7363 | 13.5379
30 | [13 empty] | 8124.9643 | 34.0176 | 9.4493 | 9005.3503 | 37.7036 | 10.4732 | 11640.4654 | 48.7363 | 13.5379
31 | [13 empty] | 8124.9643 | 34.0176 | 9.4493 | 9005.3503 | 37.7036 | 10.4732 | 11640.4654 | 48.7363 | 13.5379
[14 empty] | 8121.1189 | 34.0015 | 9.4449 | 9001.1705 | 37.6861 | 10.4684
Середньозважене значення теплоти згоряння:
| В.о. начальника Диканського ЛВУМГ | [8 empty] | Горшковоз С.О. | [10 empty] | 2019-09-02
[11 empty] | прізвище | [5 empty] | підпис |  |  |  | дата

## додаток
Додаток до Паспорту фізико-хімічних показників природного газу. Маршрут №99
Область | ГРС, прямий споживач | Cередньозважене значення вищої теплоти згоряння
|  | ккал/м³ | МДж/м³ | кВт*год./м³
Маршрут №99 |  | 9001.1705 | 37.6861 | 10.4684
Полтавська | ГРС Карлівка | 9001.1705 | 37.6861 | 10.4684
Полтавська | ГРС Кошманівка | 9001.1705 | 37.6861 | 10.4684
Полтавська | ГРС Попівка | 9001.1466 | 37.686 | 10.4683
Полтавська | ГРС Халтурине | 9001.4332 | 37.6872 | 10.4687
В.о. начальника Диканського ЛВУМГ |  | Горшковоз С.О. |  |  | 2019-09-02
|  | прізвище |  | підпис | дата