## паспорт
АТ "Укртрансгаз" | [5 empty] | ПАСПОРТ ФІЗИКО-ХІМІЧНИХ ПОКАЗНИКІВ ПРИРОДНОГО ГАЗУ №204 | [18 empty] | Маршрут №204
Філія "Оператор газотранспортної системи України" | [5 empty] | переданого Рівненським ЛВУМГ та прийнятого АТ "Рівнегаз", АГНКС ТОВ "Топеко Менеджмент"
Рівненське ЛВУМГ
Вимірювальна хіміко-аналітична лабораторія
по газопроводу "Турійськ-Луцьк-Рівне"
Cертифікат № РТ- 035/2018 чинний до 29.11.2021 р. | [20 empty] | за період з 01.08.2019р. по 31.08.2019р.
Число місяця | Компонентний склад, % мол. | [11 empty] | Фізико-хімічні показники газу обчислені на основі компонентного складу, 101,325 кПа | [9 empty] | Температура точки роси вологи (Р = 3.92 МПа), °С | Температура точки роси вуглеводнів, °С | Масова концентрація сірководню, г/м3 | Масова концентрація меркаптанової сірки, г/м3 | Маса механічних домішок, г/м3
[13 empty] | Густина абсолютна, кг/м3,при 20 ºС, | Температура вимірювання/згоряння при 20/25°С
| метан, С1 | етан, С2 | пропан, С3 | ізо-бутан, і-С4 | н-бутан, н-С4 | нео-пентан, нео-С5 | ізо-пентан, і-С5 | н-пентан, н-С5 | гексани та вищі, С6+ | кисень, О2 | азот, N2 | діоксид вуглецю, CО2 |  | Теплота згоряння нижча |  |  | Теплота згоряння вища |  |  | Число Воббе вище
[14 empty] | ккал/м3 | МДж/м3 | кВт⋅год/м3 | ккал/м3 | МДж/м3 | кВт⋅год/м3 | ккал/м3 | МДж/м3 | кВт⋅год/м3
1 | [13 empty] | 8261.6797 | 34.59 | 9.6083 | 9145.4095 | 38.29 | 10.6361 | 11555.3646 | 48.38 | 13.4389
2 | [13 empty] | 8261.6797 | 34.59 | 9.6083 | 9145.4095 | 38.29 | 10.6361 | 11555.3646 | 48.38 | 13.4389
3 | [13 empty] | 8261.6797 | 34.59 | 9.6083 | 9145.4095 | 38.29 | 10.6361 | 11555.3646 | 48.38 | 13.4389
4 | [13 empty] | 8261.6797 | 34.59 | 9.6083 | 9145.4095 | 38.29 | 10.6361 | 11555.3646 | 48.38 | 13.4389
5 | [13 empty] | 8261.6797 | 34.59 | 9.6083 | 9145.4095 | 38.29 | 10.6361 | 11555.3646 | 48.38 | 13.4389
6 | 89.5475 | 5.0179 | 1.2037 | 0.1319 | 0.2044 | 0.0019 | 0.0638 | 0.0499 | 0.0495 | 0.0027 | 1.6957 | 2.031 | 0.754 | 8256.9028 | 34.57 | 9.6028 | 9140.6326 | 38.27 | 10.6306 | 11550.5877 | 48.36 | 13.4333 | -5.8 | -3.2
7 | [13 empty] | 8256.9028 | 34.57 | 9.6028 | 9140.6326 | 38.27 | 10.6306 | 11550.5877 | 48.36 | 13.4333
8 | [13 empty] | 8256.9028 | 34.57 | 9.6028 | 9140.6326 | 38.27 | 10.6306 | 11550.5877 | 48.36 | 13.4333
9 | [13 empty] | 8256.9028 | 34.57 | 9.6028 | 9140.6326 | 38.27 | 10.6306 | 11550.5877 | 48.36 | 13.4333
10 | [13 empty] | 8256.9028 | 34.57 | 9.6028 | 9140.6326 | 38.27 | 10.6306 | 11550.5877 | 48.36 | 13.4333
11 | [13 empty] | 8256.9028 | 34.57 | 9.6028 | 9140.6326 | 38.27 | 10.6306 | 11550.5877 | 48.36 | 13.4333
12 | [13 empty] | 8256.9028 | 34.57 | 9.6028 | 9140.6326 | 38.27 | 10.6306 | 11550.5877 | 48.36 | 13.4333
13 | 89.7386 | 4.954 | 1.18 | 0.1289 | 0.2012 | 0.001 | 0.0651 | 0.0503 | 0.0455 | 0.0025 | 1.6646 | 1.9683 | 0.7523 | 8254.5143 | 34.56 | 9.6 | 9138.2441 | 38.26 | 10.6278 | 11562.53 | 48.41 | 13.4472 | -5.7 | -3.1
14 | [13 empty] | 8254.5143 | 34.56 | 9.6 | 9138.2441 | 38.26 | 10.6278 | 11562.53 | 48.41 | 13.4472
15 | [13 empty] | 8254.5143 | 34.56 | 9.6 | 9138.2441 | 38.26 | 10.6278 | 11562.53 | 48.41 | 13.4472
16 | [13 empty] | 8254.5143 | 34.56 | 9.6 | 9138.2441 | 38.26 | 10.6278 | 11562.53 | 48.41 | 13.4472
17 | [13 empty] | 8254.5143 | 34.56 | 9.6 | 9138.2441 | 38.26 | 10.6278 | 11562.53 | 48.41 | 13.4472
18 | [13 empty] | 8254.5143 | 34.56 | 9.6 | 9138.2441 | 38.26 | 10.6278 | 11562.53 | 48.41 | 13.4472
19 | [13 empty] | 8254.5143 | 34.56 | 9.6 | 9138.2441 | 38.26 | 10.6278 | 11562.53 | 48.41 | 13.4472
20 | [13 empty] | 8254.5143 | 34.56 | 9.6 | 9138.2441 | 38.26 | 10.6278 | 11562.53 | 48.41 | 13.4472
21 | 95.3296 | 2.4688 | 0.7399 | 0.1128 | 0.1191 | 0.0021 | 0.0281 | 0.0194 | 0.0055 | 0.0048 | 0.8304 | 0.3395 | 0.7049 | 8192.4144 | 34.3 | 9.5278 | 9080.9211 | 38.02 | 10.5611 | 11870.6412 | 49.7 | 13.8056 | -5.4 | -1
22 | [13 empty] | 8192.4144 | 34.3 | 9.5278 | 9080.9211 | 38.02 | 10.5611 | 11870.6412 | 49.7 | 13.8056
23 | [13 empty] | 8192.4144 | 34.3 | 9.5278 | 9080.9211 | 38.02 | 10.5611 | 11870.6412 | 49.7 | 13.8056
24 | [13 empty] | 8192.4144 | 34.3 | 9.5278 | 9080.9211 | 38.02 | 10.5611 | 11870.6412 | 49.7 | 13.8056
25 | [13 empty] | 8192.4144 | 34.3 | 9.5278 | 9080.9211 | 38.02 | 10.5611 | 11870.6412 | 49.7 | 13.8056
26 | [13 empty] | 8192.4144 | 34.3 | 9.5278 | 9080.9211 | 38.02 | 10.5611 | 11870.6412 | 49.7 | 13.8056
27 | [13 empty] | 8192.4144 | 34.3 | 9.5278 | 9080.9211 | 38.02 | 10.5611 | 11870.6412 | 49.7 | 13.8056
28 | 95.4147 | 2.4326 | 0.7316 | 0.1103 | 0.115 | 0.002 | 0.0255 | 0.0185 | 0.0053 | 0.0049 | 0.8077 | 0.3319 | 0.7042 | 8190.0259 | 34.29 | 9.525 | 9076.1442 | 38 | 10.5556 | 11870.6412 | 49.7 | 13.8056 | -5 | -0.6
29 | [13 empty] | 8190.0259 | 34.29 | 9.525 | 9076.1442 | 38 | 10.5556 | 11870.6412 | 49.7 | 13.8056 |  |  | <0.0001 | <0.0001 | не виявл.
30 | [13 empty] | 8190.0259 | 34.29 | 9.525 | 9076.1442 | 38 | 10.5556 | 11870.6412 | 49.7 | 13.8056
31 | [13 empty] | 8190.0259 | 34.29 | 9.525 | 9076.1442 | 38 | 10.5556 | 11870.6412 | 49.7 | 13.8056
Рівень одоризації відповідає чинним нормативним документам | [13 empty] | 8232.9704 | 34.4698 | 9.5749 | 9118.1572 | 38.1759 | 10.6044
Середньозважене значення теплоти згоряння:
| В.о. начальника Рівненського ЛВУМГ | [8 empty] | Шавлай В.С. | [10 empty] | 2019-09-02
[11 empty] | прізвище | [5 empty] | підпис |  |  |  | дата

## додаток
Додаток до Паспорту фізико-хімічних показників природного газу. Маршрут №204
Область | ГРС, прямий споживач | Cередньозважене значення вищої теплоти згоряння
|  | ккал/м³ | МДж/м³ | кВт*год./м³
Маршрут №204 |  | 9118.1572 | 38.1759 | 10.6044
Рівненська | АГНКС ТОВ"АРЕТI-Хмельницький" Рiвн.обл. (привязка !) | 9119.0648 | 38.1797 | 10.6055
Рівненська | Березне | 9117.8945 | 38.1748 | 10.6041
Рівненська | Катеринівка | 9118.9932 | 38.1794 | 10.6054
Рівненська | Костопіль | 9118.0855 | 38.1756 | 10.6043
Рівненська | Котів | 9118.6827 | 38.1781 | 10.605
Рівненська | Любомирка (ВАТ "Любомир") | 9117.5362 | 38.1733 | 10.6037
Рівненська | Любомирка (с.Олександрія) | 9118.6349 | 38.1779 | 10.605
Рівненська | Малинськ | 9126.684 | 38.2116 | 10.6143
Рівненська | Сарни | 9118.1572 | 38.1759 | 10.6044
Рівненська | Степань | 9118.7543 | 38.1784 | 10.6051
В.о. начальника Рівненського ЛВУМГ |  | Шавлай В.С. |  |  | 2019-09-02
|  | прізвище |  | підпис | дата