## паспорт
АТ "Укртрансгаз" | [5 empty] | ПАСПОРТ ФІЗИКО-ХІМІЧНИХ ПОКАЗНИКІВ ПРИРОДНОГО ГАЗУ №256 | [18 empty] | Маршрут №256
Філія "Оператор газотранспортної системи України" | [5 empty] | переданого Рівненським ЛВУМГ та прийнятого АТ "Рівнегаз"
Рівненське ЛВУМГ
Вимірювальна хіміко-аналітична лабораторія
по газопроводу "Коростень-Рокитне", "Рокитне-Дубровиця"
Cертифікат № РТ- 035/2018 чинний до 29.11.2021 р. | [20 empty] | за період з 01.08.2019р. по 31.08.2019р.
Число місяця | Компонентний склад, % мол. | [11 empty] | Фізико-хімічні показники газу обчислені на основі компонентного складу, 101,325 кПа | [9 empty] | Температура точки роси вологи (Р = 3.92 МПа), °С | Температура точки роси вуглеводнів, °С | Масова концентрація сірководню, г/м3 | Масова концентрація меркаптанової сірки, г/м3 | Маса механічних домішок, г/м3
[13 empty] | Густина абсолютна, кг/м3,при 20 ºС, | Температура вимірювання/згоряння при 20/25°С
| метан, С1 | етан, С2 | пропан, С3 | ізо-бутан, і-С4 | н-бутан, н-С4 | нео-пентан, нео-С5 | ізо-пентан, і-С5 | н-пентан, н-С5 | гексани та вищі, С6+ | кисень, О2 | азот, N2 | діоксид вуглецю, CО2 |  | Теплота згоряння нижча |  |  | Теплота згоряння вища |  |  | Число Воббе вище
[14 empty] | ккал/м3 | МДж/м3 | кВт⋅год/м3 | ккал/м3 | МДж/м3 | кВт⋅год/м3 | ккал/м3 | МДж/м3 | кВт⋅год/м3
1 | [13 empty] | 8228.2413 | 34.45 | 9.5694 | 9109.5826 | 38.14 | 10.5944 | 11517.1493 | 48.22 | 13.3944
2 | [13 empty] | 8228.2413 | 34.45 | 9.5694 | 9109.5826 | 38.14 | 10.5944 | 11517.1493 | 48.22 | 13.3944
3 | [13 empty] | 8228.2413 | 34.45 | 9.5694 | 9109.5826 | 38.14 | 10.5944 | 11517.1493 | 48.22 | 13.3944
4 | [13 empty] | 8228.2413 | 34.45 | 9.5694 | 9109.5826 | 38.14 | 10.5944 | 11517.1493 | 48.22 | 13.3944
5 | [13 empty] | 8228.2413 | 34.45 | 9.5694 | 9109.5826 | 38.14 | 10.5944 | 11517.1493 | 48.22 | 13.3944
6 | [13 empty] | 8228.2413 | 34.45 | 9.5694 | 9109.5826 | 38.14 | 10.5944 | 11517.1493 | 48.22 | 13.3944
7 | 89.4201 | 5.1337 | 1.1407 | 0.122 | 0.1906 | 0.0013 | 0.0554 | 0.0443 | 0.0303 | 0.0031 | 1.7347 | 2.1238 | 0.7539 | 8230.6297 | 34.46 | 9.5722 | 9111.9711 | 38.15 | 10.5972 | 11517.1493 | 48.22 | 13.3944 | -4.9 | -1.8
8 | [13 empty] | 8230.6297 | 34.46 | 9.5722 | 9111.9711 | 38.15 | 10.5972 | 11517.1493 | 48.22 | 13.3944
9 | [13 empty] | 8230.6297 | 34.46 | 9.5722 | 9111.9711 | 38.15 | 10.5972 | 11517.1493 | 48.22 | 13.3944
10 | [13 empty] | 8230.6297 | 34.46 | 9.5722 | 9111.9711 | 38.15 | 10.5972 | 11517.1493 | 48.22 | 13.3944
11 | [13 empty] | 8230.6297 | 34.46 | 9.5722 | 9111.9711 | 38.15 | 10.5972 | 11517.1493 | 48.22 | 13.3944
12 | [13 empty] | 8230.6297 | 34.46 | 9.5722 | 9111.9711 | 38.15 | 10.5972 | 11517.1493 | 48.22 | 13.3944
13 | [13 empty] | 8230.6297 | 34.46 | 9.5722 | 9111.9711 | 38.15 | 10.5972 | 11517.1493 | 48.22 | 13.3944
14 | 89.6308 | 5.0257 | 1.1381 | 0.1224 | 0.1924 | 0.0013 | 0.0573 | 0.0451 | 0.033 | 0.0029 | 1.7034 | 2.0477 | 0.7524 | 8235.4066 | 34.48 | 9.5778 | 9116.748 | 38.17 | 10.6028 | 11533.8685 | 48.29 | 13.4139 | -5.7 | -4.5
15 | [13 empty] | 8235.4066 | 34.48 | 9.5778 | 9116.748 | 38.17 | 10.6028 | 11533.8685 | 48.29 | 13.4139
16 | [13 empty] | 8235.4066 | 34.48 | 9.5778 | 9116.748 | 38.17 | 10.6028 | 11533.8685 | 48.29 | 13.4139
17 | [13 empty] | 8235.4066 | 34.48 | 9.5778 | 9116.748 | 38.17 | 10.6028 | 11533.8685 | 48.29 | 13.4139
18 | [13 empty] | 8235.4066 | 34.48 | 9.5778 | 9116.748 | 38.17 | 10.6028 | 11533.8685 | 48.29 | 13.4139
19 | [13 empty] | 8235.4066 | 34.48 | 9.5778 | 9116.748 | 38.17 | 10.6028 | 11533.8685 | 48.29 | 13.4139
20 | [13 empty] | 8235.4066 | 34.48 | 9.5778 | 9116.748 | 38.17 | 10.6028 | 11533.8685 | 48.29 | 13.4139
21 | 89.9655 | 4.8271 | 1.1387 | 0.1285 | 0.1975 | 0.001 | 0.0578 | 0.0462 | 0.0464 | 0.0036 | 1.7017 | 1.8861 | 0.75 | 8242.572 | 34.51 | 9.5861 | 9123.9134 | 38.2 | 10.6111 | 11562.53 | 48.41 | 13.4472 | -4.3 | -1.1
22 | [13 empty] | 8242.572 | 34.51 | 9.5861 | 9123.9134 | 38.2 | 10.6111 | 11562.53 | 48.41 | 13.4472 |  |  | <0.0001 | <0.0002 | не виявл.
23 | [13 empty] | 8242.572 | 34.51 | 9.5861 | 9123.9134 | 38.2 | 10.6111 | 11562.53 | 48.41 | 13.4472
24 | [13 empty] | 8242.572 | 34.51 | 9.5861 | 9123.9134 | 38.2 | 10.6111 | 11562.53 | 48.41 | 13.4472
25 | [13 empty] | 8242.572 | 34.51 | 9.5861 | 9123.9134 | 38.2 | 10.6111 | 11562.53 | 48.41 | 13.4472
26 | [13 empty] | 8242.572 | 34.51 | 9.5861 | 9123.9134 | 38.2 | 10.6111 | 11562.53 | 48.41 | 13.4472
27 | [13 empty] | 8242.572 | 34.51 | 9.5861 | 9123.9134 | 38.2 | 10.6111 | 11562.53 | 48.41 | 13.4472
28 | [13 empty] | 8242.572 | 34.51 | 9.5861 | 9123.9134 | 38.2 | 10.6111 | 11562.53 | 48.41 | 13.4472
29 | 90.541 | 4.5945 | 1.1093 | 0.1271 | 0.1892 | 0.0009 | 0.0541 | 0.0413 | 0.0362 | 0.0037 | 1.6048 | 1.698 | 0.7449 | 8240.1836 | 34.5 | 9.5833 | 9121.5249 | 38.19 | 10.6083 | 11600.7454 | 48.57 | 13.4917 | -3.1 | -0.9
30 | [13 empty] | 8240.1836 | 34.5 | 9.5833 | 9121.5249 | 38.19 | 10.6083 | 11600.7454 | 48.57 | 13.4917
31 | [13 empty] | 8240.1836 | 34.5 | 9.5833 | 9121.5249 | 38.19 | 10.6083 | 11600.7454 | 48.57 | 13.4917
Рівень одоризації відповідає чинним нормативним документам | [13 empty] | 8235.335 | 34.4797 | 9.5777 | 9116.6763 | 38.1697 | 10.6027
Середньозважене значення теплоти згоряння:
| В.о. начальника Рівненського ЛВУМГ | [8 empty] | Шавлай В.С. | [10 empty] | 2019-09-02
[11 empty] | прізвище | [5 empty] | підпис |  |  |  | дата

## додаток
Додаток до Паспорту фізико-хімічних показників природного газу. Маршрут №256
Область | ГРС, прямий споживач | Cередньозважене значення вищої теплоти згоряння
|  | ккал/м³ | МДж/м³ | кВт*год./м³
Маршрут №256 |  | 9116.6763 | 38.1697 | 10.6027
Рівненська | Дубровиця | 9116.5808 | 38.1693 | 10.6026
Рівненська | Карпилівка | 0 | 0 | 0
Рівненська | Рокитне | 9116.6763 | 38.1697 | 10.6027
Рівненська | Федорівка | 9116.5569 | 38.1692 | 10.6026
В.о. начальника Рівненського ЛВУМГ |  | Шавлай В.С. |  |  | 2019-09-02
|  | прізвище |  | підпис | дата